## готовая с кор.
Приложение №1 к Техническому заданию
Ведомость объемов и стоимости работ
по объекту: "Установка элементов обустройства автомобильных дорог общего пользования федерального значения. Установка недостающих дорожных знаков. Установка дорожных сигнальных столбиков СЗП. Установка делиниаторов со столбиком сигнальным для разделения встречных потоков транспортных средств. Установка дорожных световозвращателей типа КД3. Установка дублирующих дорожных знаков на Г-образных опорах. Установка пешеходного ограждения".
[7 empty] | 0 |  |  | №1 от 22.07.2022 |  | №2 от 25.08.2022 |  | №3 от 25.09.2022 |  | №4 от 25.10.2022 |  | №5 от 30.11.2022 |  | ВЫПОЛНЕНО |  | ОСТАТОК
№ п/п | Наименование конструктивных решений (элементов), комплексов (видов) работ, оборудования | Ед. Изм. | Количество( объём работ) | ДС от | Количество с учетом ДС | Цена за единицу измерения,с НДС руб. | Общая стоимость в ценах соответствующих лет, руб. | Стоимость всего с НДС руб. | Страна происхождения оборудования* | Количество | Общая стоимость, руб. | Количество | Общая стоимость, руб. | Количество | Общая стоимость, руб. | Количество | Общая стоимость, руб. | Количество | Общая стоимость, руб. | Количество | Общая стоимость, руб. | Количество | Общая стоимость, руб. | Форма
1 | 2 | 3 | 4 | 5 | 6 | 5 | 8 | 6 | 7 | 9 | 10 | 11 | 12 | 13 | 14 | 15 | 16 | 17 | 18 | 13 | 14 | 15 | 16
| Раздел 1. Установка недостающих дорожных знаков на участке км 73+565 – км 75+159 автомобильной дороги общего пользования федерального значения А-146 Краснодар – Верхнебаканский, Краснодарский край, в том числе: | усл.ед.: | 1 |  |  |  |  | 312576
Производство работ на одной половине проезжей части при систематическом движении транспорта по другой
1 | Установка дорожных знаков бесфундаментных: на металлических стойках | шт. | 19 |  | 19 | 1 | 19 | 38770 | -38751 |  | 0 |  | 0 |  | 0 |  | 0 |  | 0 | 0 | 0 | 19 | 19 | 0 | 0
2 | Омоноличивание стоек.Бетон дорожный, крупность заполнителя 20 мм, класс В15 (М200) | м3 | 2 |  | 2 | 1 | -780 | 14857 | -15637 |  | 0 |  | 0 |  | 0 |  | 0 |  | 0 | 0 | 0 | 2 | -780 | 0 | 0
3 | Опоры дорожных знаков ОМ-76/3-3,5 | шт. | 16 |  | 16 | 1 | 16 | 79589 | -79573 |  | 0 |  | 0 |  | 0 |  | 0 |  | 0 | 0 | 0 | 16 | 16 | 0 | 0
4 | Опоры дорожных знаков ОМ-76/3-4 | шт. | 1 |  | 1 | 1 | 1 | 6016 | -6015 |  | 0 |  | 0 |  | 0 |  | 0 |  | 0 | 0 | 0 | 1 | 1 | 0 | 0
5 | Опоры дорожных знаков ОМ-76/3-4,5 | шт. | 2 |  | 2 | 1 | 2 | 13236 | -13234 |  | 0 |  | 0 |  | 0 |  | 0 |  | 0 | 0 | 0 | 2 | 2 | 0 | 0
6 | Установка дополнительных щитков | шт. | 21 |  | 21 | 1 | 21 | 6882 | -6861 |  | 0 |  | 0 |  | 0 |  | 0 |  | 0 | 0 | 0 | 21 | 21 | 0 | 0
7 | Знаки дорожные на оцинкованной подоснове со световозвращающей пленкой предупреждающие, размером 500х615 мм, тип 1.34.1 | шт. | 16 |  | 16 | 1 | 16 | 46506 | -46490 |  | 0 |  | 0 |  | 0 |  | 0 |  | 0 | 0 | 0 | 16 | 16 | 0 | 0
8 | Знаки дорожные на оцинкованной подоснове со световозвращающей пленкой предупреждающие, размером 500х615 мм, тип 1.34.2 | шт. | 16 |  | 16 | 1 | 16 | 46504 | -46488 |  | 0 |  | 0 |  | 0 |  | 0 |  | 0 | 0 | 0 | 16 | 16 | 0 | 0
9 | Знаки дорожные на оцинкованной подоснове со световозвращающей пленкой, размером 450*900 мм, тип 8.1.1 | шт. | 1 |  | 1 | 1 | 1 | 2260 | -2259 |  | 0 |  | 0 |  | 0 |  | 0 |  | 0 | 0 | 0 | 1 | 1 | 0 | 0
10 | Знаки дорожные на оцинкованной подоснове со световозвращающей пленкой, размером 700х700х700 мм, тип 1.11.1 | шт. | 1 |  | 1 | 1 | 1 | 1754 | -1753 |  | 0 |  | 0 |  | 0 |  | 0 |  | 0 | 0 | 0 | 1 | 1 | 0 | 0
11 | Знаки дорожные на оцинкованной подоснове со световозвращающей пленкой, размером 700х700х700 мм, тип 1.11.2 | шт. | 1 |  | 1 | 1 | 1 | 1754 | -1753 |  | 0 |  | 0 |  | 0 |  | 0 |  | 0 | 0 | 0 | 1 | 1 | 0 | 0
12 | Знаки дорожные на оцинкованной подоснове со световозвращающей пленкой, размером 700х700х700 мм, тип 1.12.2 | шт. | 1 |  | 1 | 1 | 1 | 1754 | -1753 |  | 0 |  | 0 |  | 0 |  | 0 |  | 0 | 0 | 0 | 1 | 1 | 0 | 0
13 | Знаки дорожные на оцинкованной подосновефлуоресцентной пленкой (желто-зелёный фон), размером 900х900х900 мм, тип 1.22 | шт. | 1 |  | 1 | 1 | 1 | 10870 | -10869 |  | 0 |  | 0 |  | 0 |  | 0 |  | 0 | 0 | 0 | 1 | 1 | 0 | 0
14 | Знаки дорожные на оцинкованной подоснове со световозвращающей пленкой, размером 900*900 мм, тип 5.15.6 | шт. | 1 |  | 1 | 1 | 1 | 4102 | -4101 |  | 0 |  | 0 |  | 0 |  | 0 |  | 0 | 0 | 0 | 1 | 1 | 0 | 0
15 | Знаки дорожные на оцинкованной подоснове со световозвращающей пленкой, размером 700х700 мм, тип 5.15.6 | шт. | 2 |  | 2 | 1 | 2 | 7595 | -7593 |  | 0 |  | 0 |  | 0 |  | 0 |  | 0 | 0 | 0 | 2 | 2 | 0 | 0
16 | Устройство присыпных берм из дренирующего грунта 2 группы с послойным уплотнением пневмотрамбовками | м3 | 32.5 |  | 32.5 | 1 | 33 | 30127 | -30094 |  | 0 |  | 0 |  | 0 |  | 0 |  | 0 | 0 | 0 | 32.5 | 33 | 0 | 0
| Итого с НДС 20% | руб. |  |  |  |  | -648 | 312576 |  |  | 0 |  | 0 |  | 0 |  | 0 |  | 0 | 0 | 0 |  | -648 | 0 | 0
| Коэффициент снижения цены контракта | [5 empty] | -483 |  |  |  | 0 |  | 0 |  | 0 |  | 0 |  | 0 | 0 | 0 |  | -483 | 0 | 0
| Итого | руб. |  |  |  |  | -483 |  | 232869 |  | 0 |  | 0 |  | 0 |  | 0 |  | 0 | 0 | 0 |  | -483 | 0 | 0
| В т.ч. НДС 20% | [5 empty] | -80.5 |  |  |  | 0 |  | 0 |  | 0 |  | 0 |  | 0 | 0 | 0 |  | -80.5 | 0 | 0
| % | [5 empty] | 1 |  |  |  | 0 |  | 0 |  | 0 |  | 0 |  | 0 | 0 | 0 |  | 1 | 0 | 0
| Раздел 2. Установка недостающих дорожных знаков на участке км 99+558 – км 99+778 автомобильной дороги общего пользования федерального значения А-146 Краснодар – Верхнебаканский, Краснодарский край, в том числе: | усл.ед.: | 1 |  |  |  |  | 168107 | [11 empty] | 0 | 0 |  |  | 0 | 0
| Производство работ на одной половине проезжей части при систематическом движении транспорта по другой | [18 empty] | 0 | 0 |  |  | 0 | 0
17 | Установка дорожных знаков бесфундаментных: на металлических стойках | шт. | 12 |  | 12 | 1 | 12 | 22619 | -22607 |  | 0 |  | 0 |  | 0 |  | 0 |  | 0 | 0 | 0 | 12 | 12 | 0 | 0
18 | Омоноличивание стоек.Бетон дорожный, крупность заполнителя 20 мм, класс В15 (М200) | м3 | 1.2 |  | 1.2 | 1 | 1 | 6861 | -6860 |  | 0 |  | 0 |  | 0 |  | 0 |  | 0 | 0 | 0 | 1.2 | 1 | 0 | 0
19 | Опоры дорожных знаков ОМ-76/3-3,5 | шт. | 12 |  | 12 | 1 | 12 | 55141 | -55129 |  | 0 |  | 0 |  | 0 |  | 0 |  | 0 | 0 | 0 | 12 | 12 | 0 | 0
20 | Установка дополнительных щитков | шт. | 12 |  | 12 | 1 | 12 | 3634 | -3622 |  | 0 |  | 0 |  | 0 |  | 0 |  | 0 | 0 | 0 | 12 | 12 | 0 | 0
21 | Знаки дорожные на оцинкованной подоснове со световозвращающей пленкой предупреждающие, размером 500х615 мм, тип 1.34.1 | шт. | 12 |  | 12 | 1 | 12 | 32219 | -32207 |  | 0 |  | 0 |  | 0 |  | 0 |  | 0 | 0 | 0 | 12 | 12 | 0 | 0
22 | Знаки дорожные на оцинкованной подоснове со световозвращающей пленкой предупреждающие, размером 500х615 мм, тип 1.34.2 | шт. | 12 |  | 12 | 1 | 12 | 32219 | -32207 |  | 0 |  | 0 |  | 0 |  | 0 |  | 0 | 0 | 0 | 12 | 12 | 0 | 0
23 | Устройство присыпных берм из дренирующего грунта 2 группы с послойным уплотнением пневмо трамбовками | м3 | 18 |  | 18 | 1 | 18 | 15414 | -15396 |  | 0 |  | 0 |  | 0 |  | 0 |  | 0 | 0 | 0 | 18 | 18 | 0 | 0
| Итого с НДС 20% и с коэффициентом недофинансирования К=0,923740968 | руб. |  |  |  |  | 79 | 168107 |  |  | 0 |  | 0 |  | 0 |  | 0 |  | 0 | 0 | 0 |  | 79 | 0 | 0
| Коэффициент снижения цены контракта | [5 empty] | 59 |  |  |  | 0 |  | 0 |  | 0 |  | 0 |  | 0 | 0 | 0 |  | 59 | 0 | 0
| Итого | руб. |  |  |  |  | 59 |  | 125240 |  | 0 |  | 0 |  | 0 |  | 0 |  | 0 | 0 | 0 |  | 59 | 0 | 0
| В т.ч. НДС 20% | [5 empty] | 9.83 |  |  |  | 0 |  | 0 |  | 0 |  | 0 |  | 0 | 0 | 0 |  | 9.83 | 0 | 0
| % | [5 empty] | 1 |  |  |  | 0 |  | 0 |  | 0 |  | 0 |  | 0 | 0 | 0 |  | 1 | 0 | 0
| Раздел 3. Установка недостающих дорожных знаков на участке км 139+067 – км 139+726 автомобильной дороги общего пользования федерального значения А-146 Краснодар – Верхнебаканский, Краснодарский край, в том числе: | усл.ед.: | 1 |  |  |  |  | 323880 | [11 empty] | 0 | 0 |  |  | 0 | 0
| Производство работ на одной половине проезжей части при систематическом движении транспорта по другой | [18 empty] | 0 | 0 |  |  | 0 | 0
24 | Установка дорожных знаков бесфундаментных: на металлических стойках | шт. | 22 |  | 22 | 1 | 22 | 43215 | -43193 |  | 0 |  | 0 |  | 0 |  | 0 |  | 0 | 0 | 0 | 22 | 22 | 0 | 0
25 | Омоноличивание стоек.Бетон дорожный, крупность заполнителя 20 мм, класс В15 (М200) | м3 | 2.2 |  | 2.2 | 1 | 2 | 15732 | -15730 |  | 0 |  | 0 |  | 0 |  | 0 |  | 0 | 0 | 0 | 2.2 | 2 | 0 | 0
26 | Опоры дорожных знаков ОМ-76/3-3,5 | шт. | 22 |  | 22 | 1 | 22 | 105428 | -105406 |  | 0 |  | 0 |  | 0 |  | 0 |  | 0 | 0 | 0 | 22 | 22 | 0 | 0
27 | Установка дополнительных щитков | шт. | 22 |  | 22 | 1 | 22 | 6941 | -6919 |  | 0 |  | 0 |  | 0 |  | 0 |  | 0 | 0 | 0 | 22 | 22 | 0 | 0
28 | Знаки дорожные на оцинкованной подоснове со световозвращающей пленкой предупреждающие, размером 500х615 мм, тип 1.34.1 | шт. | 22 |  | 22 | 1 | 22 | 61558 | -61536 |  | 0 |  | 0 |  | 0 |  | 0 |  | 0 | 0 | 0 | 22 | 22 | 0 | 0
29 | Знаки дорожные на оцинкованной подоснове со световозвращающей пленкой предупреждающие, размером 500х615 мм, тип 1.34.2 | шт. | 22 |  | 22 | 1 | 22 | 61558 | -61536 |  | 0 |  | 0 |  | 0 |  | 0 |  | 0 | 0 | 0 | 22 | 22 | 0 | 0
30 | Устройство присыпных берм из дренирующего грунта 2 группы с послойным уплотнением пневмотрамбовками | м3 | 33 |  | 33 | 1 | 33 | 29448 | -29415 |  | 0 |  | 0 |  | 0 |  | 0 |  | 0 | 0 | 0 | 33 | 33 | 0 | 0
| Итого с НДС 20% и с коэффициентом недофинансирования К=0,962645045 | руб. |  |  |  |  | 145 | 323880 |  |  | 0 |  | 0 |  | 0 |  | 0 |  | 0 | 0 | 0 |  | 145 | 0 | 0
| Коэффициент снижения цены контракта | [5 empty] | 108 |  |  |  | 0 |  | 0 |  | 0 |  | 0 |  | 0 | 0 | 0 |  | 108 | 0 | 0
| Итого | руб. |  |  |  |  | 108 |  | 241291 |  | 0 |  | 0 |  | 0 |  | 0 |  | 0 | 0 | 0 |  | 108 | 0 | 0
| В т.ч. НДС 20% | [5 empty] | 18 |  |  |  | 0 |  | 0 |  | 0 |  | 0 |  | 0 | 0 | 0 |  | 18 | 0 | 0
| % | [5 empty] | 1 |  |  |  | 0 |  | 0 |  | 0 |  | 0 |  | 0 | 0 | 0 |  | 1 | 0 | 0
| Раздел 4. Установка недостающих дорожных знаков на участке км 0+000 – км 7+000, км 11+000 – км 35+000, км 39+000 – км 93+000, км 106+000 – км 139+000, км 168+000 – км 206+000 автомобильной дороги общего пользования федерального значения Р-217 «Кавказ» автомобильная дорога М-4 «Дон» – Владикавказ – Грозный – Махачкала – граница с Азербайджанской Республикой, Краснодарский край, в том числе: | усл.ед.: | 1 |  |  |  |  | 8669507 | [11 empty] | 0 | 0 |  |  | 0 | 0
| Производство работ на одной половине проезжей части при систематическом движении транспорта по другой | [18 empty] | 0 | 0 |  |  | 0 | 0
31 | Установка дорожных знаков бесфундаментных: на металлических стойках | шт | 299 |  | 299 | 1 | 299 | 610100 | -609801 |  | 0 |  | 0 | 188 | 188 |  | 0 | 101 | 101 | 289 | 289 | 10 | 10 | 188 | 0
32 | Омоноличивание стоек.Бетон дорожный, крупность заполнителя 20 мм, класс В15 (М200) | м3 | 75 |  | 75 | 1 | 75 | 557130 | -557055 |  | 0 |  | 0 | 37.8 | 38 |  | 0 | 32.6 | 33 | 70.4 | 71 | 4.6 | 4 | 37.8 | 0
33 | Опоры дорожных знаков ОМ-76/3-3,5 | шт | 14 |  | 14 | 1 | 14 | 69641 | -69627 |  | 0 |  | 0 | 8 | 8 |  | 0 | 4 | 4 | 12 | 12 | 2 | 2 | 8 | 0
34 | Опоры дорожных знаков ОМ-76/3-4,0 | шт | 127 |  | 127 | 1 | 127 | 764016 | -763889 |  | 0 |  | 0 | 67 | 67 |  | 0 | 59 | 59 | 126 | 126 | 1 | 1 | 67 | 0
35 | Опоры дорожных знаков ОМ-76/3-4,5 | шт | 32 |  | 32 | 1 | 32 | 211769 | -211737 |  | 0 |  | 0 | 24 | 24 |  | 0 | 7 | 7 | 31 | 31 | 1 | 1 | 24 | 0
36 | Опоры дорожных знаков ОМ-76/3-5,0 | шт | 4 |  | 4 | 1 | 4 | 36667 | -36663 |  | 0 |  | 0 | 4 | 4 |  | 0 |  | 0 | 4 | 4 | 0 | 0 | 4 | 0
37 | Опоры дорожных знаков ОМ-102/3-5,5 | шт | 50 |  | 50 | 1 | 50 | 504179 | -504129 |  | 0 |  | 0 | 33 | 33 |  | 0 | 14 | 14 | 47 | 47 | 3 | 3 | 33 | 0
38 | Опоры дорожных знаков ОМ-102/4-6,0 | шт | 57 |  | 57 | 1 | 57 | 627014 | -626957 |  | 0 |  | 0 | 22 | 22 |  | 0 | 35 | 34 | 57 | 56 | 0 | 1 | 22 | 0
39 | Опоры дорожных знаков ОМ-152/4-6,5 | шт | 15 |  | 15 | 1 | 15 | 542030 | -542015 |  | 0 |  | 0 |  | 0 |  | 0 | 15 | 15 | 15 | 15 | 0 | 0 | 0 | 0
40 | Знаки дорожные на оцинкованной подоснове со световозвращающей пленкой, размером1200х1200х1200 мм, тип 1.8 | шт | 1 |  | 1 | 1 | 1 | 3301 | -3300 |  | 0 |  | 0 |  | 0 |  | 0 | 1 | 1 | 1 | 1 | 0 | 0 | 0 | 0
41 | Знаки дорожные на оцинкованной подоснове со световозвращающей пленкой, размером 900х900х900 мм, тип 1.13 | шт | 1 |  | 1 | 1 | 1 | 3156 | -3155 |  | 0 |  | 0 | 1 | 1 |  | 0 |  | 0 | 1 | 1 | 0 | 0 | 1 | 0
42 | Знаки дорожные на оцинкованной подоснове со световозвращающей пленкой, размером 1200*1200*1200 мм, тип 1.16 | шт | 1 |  | 1 | 1 | 1 | 3301 | -3300 |  | 0 |  | 0 | 1 | 1 |  | 0 |  | 0 | 1 | 1 | 0 | 0 | 1 | 0
43 | Знаки дорожные на оцинкованной подоснове со световозвращающей пленкой, размером 900х900х900 мм, тип 1.20.1 | шт | 2 |  | 2 | 1 | 2 | 6313 | -6311 |  | 0 |  | 0 | 2 | 2 |  | 0 |  | 0 | 2 | 2 | 0 | 0 | 2 | 0
44 | Знаки дорожные на оцинкованной подоснове со световозвращающей пленкой, размером 900х900х900 мм, тип 1.20.2 | шт | 2 |  | 2 | 1 | 2 | 6313 | -6311 |  | 0 |  | 0 | 1 | 1 |  | 0 | 1 | 0 | 2 | 1 | 0 | 1 | 1 | 0
45 | Знаки дорожные на оцинкованной подоснове со световозвращающей пленкой, размером 1200х1200х1200 мм, тип 1.20.2 | шт | 2 |  | 2 | 1 | 2 | 6602 | -6600 |  | 0 |  | 0 |  | 0 |  | 0 | 2 | 2 | 2 | 2 | 0 | 0 | 0 | 0
46 | Знаки дорожные на оцинкованной подоснове со световозвращающей пленкой, размером 1200х1200х1200 мм, тип 1.20.3 | шт | 5 |  | 5 | 1 | 5 | 16507 | -16502 |  | 0 |  | 0 |  | 0 |  | 0 | 3 | 3 | 3 | 3 | 2 | 2 | 0 | 0
47 | Знаки дорожные на оцинкованной подоснове со световозвращающей пленкой предупреждающие, размером 500х615 мм, тип 1.34.1 | шт | 6 |  | 6 | 1 | 6 | 17441 | -17435 |  | 0 |  | 0 |  | 0 |  | 0 | 1 | 1 | 1 | 1 | 5 | 5 | 0 | 0
48 | Знаки дорожные на оцинкованной подоснове со световозвращающей пленкой предупреждающие, размером 500х615 мм, тип 1.34.2 | шт | 18 |  | 18 | 1 | 18 | 52320 | -52302 |  | 0 |  | 0 | 12 | 12 |  | 0 | 6 | 6 | 18 | 18 | 0 | 0 | 12 | 0
49 | Знаки дорожные на оцинкованной подоснове со световозвращающей пленкой, размером 900х900 мм, тип 2.1 | шт | 1 |  | 1 | 1 | 1 | 4102 | -4101 |  | 0 |  | 0 | 1 | 1 |  | 0 |  | 0 | 1 | 1 | 0 | 0 | 1 | 0
50 | Знаки дорожные на оцинкованной подоснове со световозвращающей пленкой, размером 700х700 мм, тип 2.2 | шт | 13 |  | 13 | 1 | 13 | 53315 | -53302 |  | 0 |  | 0 | 13 | 13 |  | 0 |  | 0 | 13 | 13 | 0 | 0 | 13 | 0
51 | Знаки дорожные на оцинкованной подоснове со световозвращающей пленкой, размером 900х900 мм, тип 2.2 | шт | 2 |  | 2 | 1 | 2 | 8202 | -8200 |  | 0 |  | 0 | 2 | 2 |  | 0 |  | 0 | 2 | 2 | 0 | 0 | 2 | 0
52 | Знаки дорожные на оцинкованной подоснове со световозвращающей пленкой, размером 900х900х900 мм, тип 2.3.2 | шт | 3 |  | 3 | 1 | 3 | 9469 | -9466 |  | 0 |  | 0 | 2 | 2 |  | 0 | 1 | 1 | 3 | 3 | 0 | 0 | 2 | 0
53 | Знаки дорожные на оцинкованной подоснове со световозвращающей пленкой, размером 1200х1200х1200 мм, тип 2.3.2 | шт | 1 |  | 1 | 1 | 1 | 3301 | -3300 |  | 0 |  | 0 | 1 | 1 |  | 0 |  | 0 | 1 | 1 | 0 | 0 | 1 | 0
54 | Знаки дорожные на оцинкованной подоснове со световозвращающей пленкой, размером 1200х1200х1200 мм, тип 2.3.6 | шт | 2 |  | 2 | 1 | 2 | 6602 | -6600 |  | 0 |  | 0 | 1 | 1 |  | 0 | 1 | 1 | 2 | 2 | 0 | 0 | 1 | 0
55 | Знаки дорожные на оцинкованной подоснове со световозвращающей пленкой, размером 900х900х900 мм, тип 2.4 | шт | 3 |  | 3 | 1 | 3 | 9469 | -9466 |  | 0 |  | 0 | 2 | 2 |  | 0 | 1 | 1 | 3 | 3 | 0 | 0 | 2 | 0
56 | Знаки дорожные на оцинкованной подоснове со световозвращающей пленкой , круг диаметром 900 мм, тип 3.1 | шт | 2 |  | 2 | 1 | 2 | 7595 | -7593 |  | 0 |  | 0 | 1 | 1 |  | 0 | 1 | 0 | 2 | 1 | 0 | 1 | 1 | 0
57 | Знаки дорожные на оцинкованной подоснове со световозвращающей пленкой , круг диаметром 700 мм, тип 3.20 | шт | 46 |  | 46 | 1 | 46 | 174662 | -174616 |  | 0 |  | 0 | 28 | 28 |  | 0 | 18 | 18 | 46 | 46 | 0 | 0 | 28 | 0
58 | Знаки дорожные на оцинкованной подоснове со световозвращающей пленкой , круг диаметром 700 мм, тип 3.21 | шт | 20 |  | 20 | 1 | 20 | 72420 | -72400 |  | 0 |  | 0 | 10 | 10 |  | 0 | 10 | 10 | 20 | 20 | 0 | 0 | 10 | 0
59 | Знаки дорожные на оцинкованной подоснове со световозвращающей пленкой , круг диаметром 700 мм, тип 3.24 | шт | 10 |  | 10 | 1 | 10 | 36210 | -36200 |  | 0 |  | 0 | 9 | 9 |  | 0 | 1 | 1 | 10 | 10 | 0 | 0 | 9 | 0
60 | Знаки дорожные на оцинкованной подоснове со световозвращающей пленкой , круг диаметром 900 мм, тип 3.27 | шт | 4 |  | 4 | 1 | 4 | 14484 | -14480 |  | 0 |  | 0 | 2 | 2 |  | 0 | 2 | 2 | 4 | 4 | 0 | 0 | 2 | 0
61 | Знаки дорожные на оцинкованной подоснове со световозвращающей пленкой , круг диаметром 900 мм, тип 4.1.1 | шт | 3 |  | 3 | 1 | 3 | 11392 | -11389 |  | 0 |  | 0 |  | 0 |  | 0 | 3 | 3 | 3 | 3 | 0 | 0 | 0 | 0
62 | Знаки дорожные на оцинкованной подоснове со световозвращающей пленкой , круг диаметром 700 мм, тип 4.1.1 | шт | 9 |  | 9 | 1 | 9 | 32588 | -32579 |  | 0 |  | 0 | 6 | 6 |  | 0 | 3 | 3 | 9 | 9 | 0 | 0 | 6 | 0
63 | Знаки дорожные на оцинкованной подоснове со световозвращающей пленкой , круг диаметром 700 мм, тип 4.1.2 | шт | 3 |  | 3 | 1 | 3 | 10868 | -10865 |  | 0 |  | 0 | 1 | 1 |  | 0 | 2 | 2 | 3 | 3 | 0 | 0 | 1 | 0
64 | Знаки дорожные на оцинкованной подоснове со световозвращающей пленкой , круг диаметром 900 мм, тип 4.1.2 | шт | 5 |  | 5 | 1 | 5 | 18985 | -18980 |  | 0 |  | 0 | 3 | 3 |  | 0 | 2 | 2 | 5 | 5 | 0 | 0 | 3 | 0
65 | Знаки дорожные на оцинкованной подоснове со световозвращающей пленкой , круг диаметром 700 мм, тип 4.1.4 | шт | 1 |  | 1 | 1 | 1 | 3620 | -3619 |  | 0 |  | 0 |  | 0 |  | 0 | 1 | 1 | 1 | 1 | 0 | 0 | 0 | 0
66 | Знаки дорожные на оцинкованной подоснове со световозвращающей пленкой, размером 700х930 мм, тип 5.15.1 | шт | 25 |  | 25 | 1 | 25 | 136176 | -136151 |  | 0 |  | 0 | 22 | 22 |  | 0 | 3 | 3 | 25 | 25 | 0 | 0 | 22 | 0
67 | Знаки дорожные на оцинкованной подоснове со световозвращающей пленкой, размером 900х1200 мм, тип 5.15.1 | шт | 3 |  | 3 | 1 | 3 | 16342 | -16339 |  | 0 |  | 0 | 2 | 2 |  | 0 | 1 | 1 | 3 | 3 | 0 | 0 | 2 | 0
68 | Знаки дорожные на оцинкованной подоснове со световозвращающей пленкой, размером 700х1400 мм, тип 5.15.1 | шт | 1 |  | 1 | 1 | 1 | 8068 | -8067 |  | 0 |  | 0 | 1 | 1 |  | 0 |  | 0 | 1 | 1 | 0 | 0 | 1 | 0
69 | Знаки дорожные на оцинкованной подоснове со световозвращающей пленкой, размером 700х700 мм, тип 5.15.3 | шт | 4 |  | 4 | 1 | 4 | 9649 | -9645 |  | 0 |  | 0 | 4 | 4 |  | 0 |  | 0 | 4 | 4 | 0 | 0 | 4 | 0
70 | Знаки дорожные на оцинкованной подоснове со световозвращающей пленкой, размером 900х900 мм, тип 5.15.3 | шт | 1 |  | 1 | 1 | 1 | 4102 | -4101 |  | 0 |  | 0 | 1 | 1 |  | 0 |  | 0 | 1 | 1 | 0 | 0 | 1 | 0
71 | Знаки дорожные на оцинкованной подоснове со световозвращающей пленкой, размером 900х900 мм, тип 5.15.4 | шт | 4 |  | 4 | 1 | 4 | 16405 | -16401 |  | 0 |  | 0 | 3 | 3 |  | 0 | 1 | 1 | 4 | 4 | 0 | 0 | 3 | 0
72 | Знаки дорожные на оцинкованной подоснове со световозвращающей пленкой, размером 700х700 мм, тип 5.15.5 | шт | 1 |  | 1 | 1 | 1 | 2412 | -2411 |  | 0 |  | 0 | 1 | 1 |  | 0 |  | 0 | 1 | 1 | 0 | 0 | 1 | 0
73 | Знаки дорожные на оцинкованной подоснове со световозвращающей пленкой, размером 700х700 мм, тип 5.15.6 | шт | 6 |  | 6 | 1 | 6 | 14474 | -14468 |  | 0 |  | 0 | 4 | 4 |  | 0 | 2 | 2 | 6 | 6 | 0 | 0 | 4 | 0
74 | Знаки дорожные на оцинкованной подоснове со световозвращающей пленкой, размером 900х900 мм, тип 5.15.6 | шт | 14 |  | 14 | 1 | 14 | 57416 | -57402 |  | 0 |  | 0 | 3 | 3 |  | 0 | 11 | 11 | 14 | 14 | 0 | 0 | 3 | 0
75 | Знаки дорожные на оцинкованной подоснове со световозвращающей пленкой, размером 700х1400 мм, тип 5.15.7 | шт | 1 |  | 1 | 1 | 1 | 8068 | -8067 |  | 0 |  | 0 |  | 0 |  | 0 | 1 | 1 | 1 | 1 | 0 | 0 | 0 | 0
76 | Знаки дорожные на оцинкованной подоснове со световозвращающей пленкой, размером 900х1800 мм, тип 5.15.7 | шт | 16 |  | 16 | 1 | 16 | 129083 | -129067 |  | 0 |  | 0 | 15 | 15 |  | 0 |  | 0 | 15 | 15 | 1 | 1 | 15 | 0
77 | Знаки дорожные на оцинкованной подоснове со световозвращающей пленкой, размером 900х900 мм, тип 6.3.1 | шт | 4 |  | 4 | 1 | 4 | 16405 | -16401 |  | 0 |  | 0 |  | 0 |  | 0 | 4 | 4 | 4 | 4 | 0 | 0 | 0 | 0
78 | Знаки дорожные на оцинкованной подоснове со световозвращающей пленкой, размером 1050х700 мм, тип 7.11 | шт | 1 |  | 1 | 1 | 1 | 6018 | -6017 |  | 0 |  | 0 | 1 | 1 |  | 0 |  | 0 | 1 | 1 | 0 | 0 | 1 | 0
79 | Знаки дорожные на оцинкованной подоснове со световозвращающей пленкой, размером 700х700 мм, тип 8.13 | шт | 2 |  | 2 | 1 | 2 | 8202 | -8200 |  | 0 |  | 0 | 1 | 1 |  | 0 | 1 | 1 | 2 | 2 | 0 | 0 | 1 | 0
80 | Знаки дорожные на оцинкованной подоснове со световозвращающей пленкой, размером 350х700 мм, тип 8.1.1 | шт | 5 |  | 5 | 1 | 5 | 11298 | -11293 |  | 0 |  | 0 | 5 | 5 |  | 0 |  | 0 | 5 | 5 | 0 | 0 | 5 | 0
81 | Знаки дорожные на оцинкованной подоснове со световозвращающей пленкой, размером 350х700 мм, тип 8.2.1 | шт | 5 |  | 5 | 1 | 5 | 11298 | -11293 |  | 0 |  | 0 | 5 | 5 |  | 0 |  | 0 | 5 | 5 | 0 | 0 | 5 | 0
82 | Знаки дорожные на оцинкованной подоснове со световозвращающей пленкой, размером 450х900 мм, тип 8.2.1 | шт | 1 |  | 1 | 1 | 1 | 2260 | -2259 |  | 0 |  | 0 | 1 | 1 |  | 0 |  | 0 | 1 | 1 | 0 | 0 | 1 | 0
83 | Знаки дорожные на оцинкованной подоснове со световозвращающей пленкой, размером 450х900 мм, тип 8.2.3 | шт | 1 |  | 1 | 1 | 1 | 2260 | -2259 |  | 0 |  | 0 | 1 | 1 |  | 0 |  | 0 | 1 | 1 | 0 | 0 | 1 | 0
84 | Знаки дорожные на оцинкованной подоснове со световозвращающей пленкой, размером 350х700 мм, тип 8.3.1 | шт | 1 |  | 1 | 1 | 1 | 2260 | -2259 |  | 0 |  | 0 | 1 | 1 |  | 0 |  | 0 | 1 | 1 | 0 | 0 | 1 | 0
85 | Знаки дорожные на оцинкованной подоснове со световозвращающей пленкой, тип 6.9.1 (464,73 м2) | шт | 33 |  | 33 | 1 | 33 | 2676840 | -2676807 |  | 0 |  | 0 | 17 | 17 |  | 0 | 14 | 14 | 31 | 31 | 2 | 2 | 17 | 0
86 | Знаки дорожные на оцинкованной подоснове со световозвращающей пленкой, тип 6.10.1 (25,29 м2) | шт | 3 |  | 3 | 1 | 3 | 145670 | -145667 |  | 0 |  | 0 |  | 0 |  | 0 | 3 | 3 | 3 | 3 | 0 | 0 | 0 | 0
87 | Знаки дорожные на оцинкованной подоснове со световозвращающей пленкой, тип 6.12 (6,23 м2) | шт | 1 |  | 1 | 1 | 1 | 35885 | -35884 |  | 0 |  | 0 | 1 | 1 |  | 0 |  | 0 | 1 | 1 | 0 | 0 | 1 | 0
88 | Устройство присыпных берм из дренирующего грунта 2 группы с послойным уплотнением пневмо трамбовками | м3 | 899.5 |  | 899.5 | 1 | 900 | 833832 | -832932 |  | 0 |  | 0 |  | 0 |  | 0 | 81.47 | 81 | 81.47 | 81 | 818.03 | 819 | 0 | 0
| Итого с НДС 20% | руб. |  |  |  |  | 1872 | 8669507 |  |  | 0 |  | 0 |  | 572 |  | 0 |  | 447 | 0 | 1019 |  | 853 | 0 | 0
| Коэффициент снижения цены контракта | [5 empty] | 1395 |  |  |  | 0 |  | 0 |  | 426 |  | 0 |  | 333 | 0 | 759 |  | 636 | 0 | 0
| Итого | руб. |  |  |  |  | 1395 |  | 6458783 |  | 0 |  | 0 |  | 426 |  | 0 |  | 333 | 0 | 759 |  | 636 | 0 | 0
| В т.ч. НДС 20% | [5 empty] | 232.5 |  |  |  | 0 |  | 0 |  | 71 |  | 0 |  | 55.5 | 0 | 126.5 |  | 106 | 0 | 0
| % | [5 empty] | 1 |  |  |  | 0 |  | 0 |  | 0.30538 |  | 0 |  | 5.1558e-05 | 0 | 0.30543 |  | 0.69457 | 0 | 0
| Раздел 5. Установка недостающих дорожных знаков на участке км 35+000 – км 80+000, км 90+000 – км 107+000, км 115+000 – км 137+000, км 140+000 – км 140+678 автомобильной дороги общего пользования федерального значения А-146 Краснодар – Верхнебаканский, Краснодарский край, в том числе: | усл.ед.: | 1 |  |  |  |  | 11030555 | [11 empty] | 0 | 0 |  |  | 0 | 0
| Производство работ на одной половине проезжей части при систематическом движении транспорта по другой | [18 empty] | 0 | 0 |  |  | 0 | 0
89 | Установка дорожных знаков бесфундаментных: на металлических стойках | шт | 529 |  | 529 | 1 | 529 | 1079410 | -1078881 |  | 0 |  | 0 |  | 0 |  | 0 |  | 0 | 0 | 0 | 529 | 529 | 0 | 0
90 | Омоноличивание стоек.Бетон дорожный, крупность заполнителя 20 мм, класс В15 (М200) | м3 | 61.2 |  | 61.2 | 1 | 61 | 454618 | -454557 |  | 0 |  | 0 |  | 0 |  | 0 |  | 0 | 0 | 0 | 61.2 | 61 | 0 | 0
91 | Опоры дорожных знаков ОМ-76/3-3,5 | шт | 154 |  | 154 | 1 | 154 | 766049 | -765895 |  | 0 |  | 0 |  | 0 |  | 0 |  | 0 | 0 | 0 | 154 | 154 | 0 | 0
92 | Опоры дорожных знаков ОМ-76/3-4,0 | шт | 175 |  | 175 | 1 | 175 | 1052779 | -1052604 |  | 0 |  | 0 |  | 0 |  | 0 |  | 0 | 0 | 0 | 175 | 175 | 0 | 0
93 | Опоры дорожных знаков ОМ-76/3-4,5 | шт | 63 |  | 63 | 1 | 63 | 416920 | -416857 |  | 0 |  | 0 |  | 0 |  | 0 |  | 0 | 0 | 0 | 63 | 63 | 0 | 0
94 | Опоры дорожных знаков ОМ-76/3-5,0 | шт | 63 |  | 63 | 1 | 63 | 577512 | -577449 |  | 0 |  | 0 |  | 0 |  | 0 |  | 0 | 0 | 0 | 63 | 63 | 0 | 0
95 | Опоры дорожных знаков ОМ-76/3-5,5 | шт | 18 |  | 18 | 1 | 18 | 181504 | -181486 |  | 0 |  | 0 |  | 0 |  | 0 |  | 0 | 0 | 0 | 18 | 18 | 0 | 0
96 | Опоры дорожных знаков ОМ-76/3-6 | шт | 15 |  | 15 | 1 | 15 | 165004 | -164989 |  | 0 |  | 0 |  | 0 |  | 0 |  | 0 | 0 | 0 | 15 | 15 | 0 | 0
97 | Опоры дорожных знаков ОМ-102/3-4 | шт | 2 |  | 2 | 1 | 2 | 23850 | -23848 |  | 0 |  | 0 |  | 0 |  | 0 |  | 0 | 0 | 0 | 2 | 2 | 0 | 0
98 | Опоры дорожных знаков ОМ-102/3-4,5 | шт | 8 |  | 8 | 1 | 8 | 107324 | -107316 |  | 0 |  | 0 |  | 0 |  | 0 |  | 0 | 0 | 0 | 8 | 8 | 0 | 0
99 | Опоры дорожных знаков ОМ-102/3-5 | шт | 2 |  | 2 | 1 | 2 | 29813 | -29811 |  | 0 |  | 0 |  | 0 |  | 0 |  | 0 | 0 | 0 | 2 | 2 | 0 | 0
100 | Опоры дорожных знаков ОМ-102/3-5,5 | шт | 9 |  | 9 | 1 | 9 | 147571 | -147562 |  | 0 |  | 0 |  | 0 |  | 0 |  | 0 | 0 | 0 | 9 | 9 | 0 | 0
101 | Опоры дорожных знаков ОМ-152/4-6,0 | шт | 10 |  | 10 | 1 | 10 | 361355 | -361345 |  | 0 |  | 0 |  | 0 |  | 0 |  | 0 | 0 | 0 | 10 | 10 | 0 | 0
102 | Опоры дорожных знаков ОМ-152/4-6,5 | шт | 10 |  | 10 | 1 | 10 | 361355 | -361345 |  | 0 |  | 0 |  | 0 |  | 0 |  | 0 | 0 | 0 | 10 | 10 | 0 | 0
103 | Установка дополнительных щитков | шт | 314 |  | 314 | 1 | 314 | 102912 | -102598 |  | 0 |  | 0 |  | 0 |  | 0 |  | 0 | 0 | 0 | 314 | 314 | 0 | 0
104 | Знаки дорожные на оцинкованной подоснове со световозвращающей пленкой, размером1200х1200х1200 мм, тип 1.8 | шт | 2 |  | 2 | 1 | 2 | 6602 | -6600 |  | 0 |  | 0 |  | 0 |  | 0 |  | 0 | 0 | 0 | 2 | 2 | 0 | 0
105 | Знаки дорожные на оцинкованной подоснове со световозвращающей пленкой, размером 900х900х900 мм, тип 1.8 | шт | 3 |  | 3 | 1 | 3 | 9469 | -9466 |  | 0 |  | 0 |  | 0 |  | 0 |  | 0 | 0 | 0 | 3 | 3 | 0 | 0
106 | Знаки дорожные на оцинкованной подоснове со световозвращающей пленкой, размером1200х1200х1200 мм, тип 1.11.1 | шт | 1 |  | 1 | 1 | 1 | 3301 | -3300 |  | 0 |  | 0 |  | 0 |  | 0 |  | 0 | 0 | 0 | 1 | 1 | 0 | 0
107 | Знаки дорожные на оцинкованной подоснове со световозвращающей пленкой, размером900х900х900 мм, тип 1.11.1 | шт | 7 |  | 7 | 1 | 7 | 22094 | -22087 |  | 0 |  | 0 |  | 0 |  | 0 |  | 0 | 0 | 0 | 7 | 7 | 0 | 0
108 | Знаки дорожные на оцинкованной подоснове со световозвращающей пленкой, размером1200х1200х1200 мм, тип 1.11.2 | шт | 1 |  | 1 | 1 | 1 | 3301 | -3300 |  | 0 |  | 0 |  | 0 |  | 0 |  | 0 | 0 | 0 | 1 | 1 | 0 | 0
109 | Знаки дорожные на оцинкованной подоснове со световозвращающей пленкой, размером900х900х900 мм, тип 1.11.2 | шт | 9 |  | 9 | 1 | 9 | 28408 | -28399 |  | 0 |  | 0 |  | 0 |  | 0 |  | 0 | 0 | 0 | 9 | 9 | 0 | 0
110 | Знаки дорожные на оцинкованной подоснове со световозвращающей пленкой, размером900х900х900 мм, тип 1.12.1 | шт | 4 |  | 4 | 1 | 4 | 12625 | -12621 |  | 0 |  | 0 |  | 0 |  | 0 |  | 0 | 0 | 0 | 4 | 4 | 0 | 0
111 | Знаки дорожные на оцинкованной подоснове со световозвращающей пленкой, размером900х900х900 мм, тип 1.12.2 | шт | 3 |  | 3 | 1 | 3 | 9469 | -9466 |  | 0 |  | 0 |  | 0 |  | 0 |  | 0 | 0 | 0 | 3 | 3 | 0 | 0
112 | Знаки дорожные на оцинкованной подоснове со световозвращающей пленкой, размером1200х1200х1200 мм, тип 1.13 | шт | 3 |  | 3 | 1 | 3 | 9904 | -9901 |  | 0 |  | 0 |  | 0 |  | 0 |  | 0 | 0 | 0 | 3 | 3 | 0 | 0
113 | Знаки дорожные на оцинкованной подоснове со световозвращающей пленкой, размером 900х900х900 мм, тип 1.13 | шт | 2 |  | 2 | 1 | 2 | 6313 | -6311 |  | 0 |  | 0 |  | 0 |  | 0 |  | 0 | 0 | 0 | 2 | 2 | 0 | 0
114 | Знаки дорожные на оцинкованной подоснове со световозвращающей пленкой, размером 900х900х900 мм, тип 1.14 | шт | 1 |  | 1 | 1 | 1 | 3156 | -3155 |  | 0 |  | 0 |  | 0 |  | 0 |  | 0 | 0 | 0 | 1 | 1 | 0 | 0
115 | Знаки дорожные на оцинкованной подоснове со световозвращающей пленкой, размером 1200*1200*1200 мм, тип 1.14 | шт | 4 |  | 4 | 1 | 4 | 13206 | -13202 |  | 0 |  | 0 |  | 0 |  | 0 |  | 0 | 0 | 0 | 4 | 4 | 0 | 0
116 | Знаки дорожные на оцинкованной подоснове со световозвращающей пленкой, размером 900х900х900 мм, тип 1.20.1 | шт | 7 |  | 7 | 1 | 7 | 22094 | -22087 |  | 0 |  | 0 |  | 0 |  | 0 |  | 0 | 0 | 0 | 7 | 7 | 0 | 0
117 | Знаки дорожные на оцинкованной подоснове со световозвращающей пленкой, размером 1200х1200х1200 мм, тип 1.20.1 | шт | 2 |  | 2 | 1 | 2 | 6602 | -6600 |  | 0 |  | 0 |  | 0 |  | 0 |  | 0 | 0 | 0 | 2 | 2 | 0 | 0
118 | Знаки дорожные на оцинкованной подоснове со световозвращающей пленкой, размером 1200х1200х1200 мм, тип 1.21 | шт | 1 |  | 1 | 1 | 1 | 3301 | -3300 |  | 0 |  | 0 |  | 0 |  | 0 |  | 0 | 0 | 0 | 1 | 1 | 0 | 0
119 | Знаки дорожные на оцинкованной подоснове со световозвращающей пленкой, размером 900х900х900 мм, тип 1.22 | шт | 3 |  | 3 | 1 | 3 | 9469 | -9466 |  | 0 |  | 0 |  | 0 |  | 0 |  | 0 | 0 | 0 | 3 | 3 | 0 | 0
120 | Знаки дорожные на оцинкованной подосновена на щите с флуоресцентной плёнкой желто-зелёного цвета, размером 900х900х900 мм, тип 1.22 | шт | 5 |  | 5 | 1 | 5 | 45942 | -45937 |  | 0 |  | 0 |  | 0 |  | 0 |  | 0 | 0 | 0 | 5 | 5 | 0 | 0
121 | Знаки дорожные на оцинкованной подосновена щите с флуоресцентной плёнкой желто-зелёногоцвета, размером 1200х1200х1200 мм, тип 1.22 | шт | 1 |  | 1 | 1 | 1 | 10871 | -10870 |  | 0 |  | 0 |  | 0 |  | 0 |  | 0 | 0 | 0 | 1 | 1 | 0 | 0
122 | Знаки дорожные на оцинкованной подосновена щите с флуоресцентной плёнкой желто-зелёного цвета , размером 1200х1200х1200 мм, тип 1.23 | шт | 1 |  | 1 | 1 | 1 | 10871 | -10870 |  | 0 |  | 0 |  | 0 |  | 0 |  | 0 | 0 | 0 | 1 | 1 | 0 | 0
123 | Знаки дорожные на оцинкованной подоснове со световозвращающей пленкой, размером 1200х1200х1200 мм, тип 1.20.3 | шт | 2 |  | 2 | 1 | 2 | 6602 | -6600 |  | 0 |  | 0 |  | 0 |  | 0 |  | 0 | 0 | 0 | 2 | 2 | 0 | 0
124 | Знаки дорожные на оцинкованной подоснове со световозвращающей пленкой предупреждающие, размером 500х615 мм, тип 1.34.1 | шт | 134 |  | 134 | 1 | 134 | 389491 | -389357 |  | 0 |  | 0 |  | 0 |  | 0 |  | 0 | 0 | 0 | 134 | 134 | 0 | 0
125 | Знаки дорожные на оцинкованной подоснове со световозвращающей пленкой предупреждающие, размером 500х615 мм, тип 1.34.2 | шт | 134 |  | 134 | 1 | 134 | 389491 | -389357 |  | 0 |  | 0 |  | 0 |  | 0 |  | 0 | 0 | 0 | 134 | 134 | 0 | 0
126 | Знаки дорожные на оцинкованной подоснове со световозвращающей пленкой предупреждающие, размером 500х2250 мм, тип 1.34.1 | шт | 1 |  | 1 | 1 | 1 | 10532 | -10531 |  | 0 |  | 0 |  | 0 |  | 0 |  | 0 | 0 | 0 | 1 | 1 | 0 | 0
127 | Знаки дорожные на оцинкованной подоснове со световозвращающей пленкой предупреждающие, размером 500х2250 мм, тип 1.34.2 | шт | 1 |  | 1 | 1 | 1 | 10532 | -10531 |  | 0 |  | 0 |  | 0 |  | 0 |  | 0 | 0 | 0 | 1 | 1 | 0 | 0
128 | Знаки дорожные на оцинкованной подоснове со световозвращающей пленкой предупреждающие, размером 500х2250 мм, тип 1.34.3 | шт | 2 |  | 2 | 1 | 2 | 21064 | -21062 |  | 0 |  | 0 |  | 0 |  | 0 |  | 0 | 0 | 0 | 2 | 2 | 0 | 0
129 | Знаки дорожные на оцинкованной подоснове со световозвращающей пленкой, размером 900х900 мм, тип 2.1 | шт | 11 |  | 11 | 1 | 11 | 45113 | -45102 |  | 0 |  | 0 |  | 0 |  | 0 |  | 0 | 0 | 0 | 11 | 11 | 0 | 0
130 | Знаки дорожные на оцинкованной подоснове со световозвращающей пленкой, размером 700х700 мм, тип 2.1 | шт | 7 |  | 7 | 1 | 7 | 16886 | -16879 |  | 0 |  | 0 |  | 0 |  | 0 |  | 0 | 0 | 0 | 7 | 7 | 0 | 0
131 | Знаки дорожные на оцинкованной подоснове со световозвращающей пленкой, размером 700х700 мм, тип 2.2 | шт | 29 |  | 29 | 1 | 29 | 69956 | -69927 |  | 0 |  | 0 |  | 0 |  | 0 |  | 0 | 0 | 0 | 29 | 29 | 0 | 0
132 | Знаки дорожные на оцинкованной подоснове со световозвращающей пленкой, размером 900х900 мм, тип 2.2 | шт | 3 |  | 3 | 1 | 3 | 12304 | -12301 |  | 0 |  | 0 |  | 0 |  | 0 |  | 0 | 0 | 0 | 3 | 3 | 0 | 0
133 | Знаки дорожные на оцинкованной подоснове со световозвращающей пленкой, размером 900х900х900 мм, тип 2.3.2 | шт | 4 |  | 4 | 1 | 4 | 13206 | -13202 |  | 0 |  | 0 |  | 0 |  | 0 |  | 0 | 0 | 0 | 4 | 4 | 0 | 0
134 | Знаки дорожные на оцинкованной подоснове со световозвращающей пленкой, размером 900х900х900 мм, тип 2.3.3 | шт | 1 |  | 1 | 1 | 1 | 3301 | -3300 |  | 0 |  | 0 |  | 0 |  | 0 |  | 0 | 0 | 0 | 1 | 1 | 0 | 0
135 | Знаки дорожные на оцинкованной подоснове со световозвращающей пленкой, размером 900х900х900 мм, тип 2.3.7 | шт | 1 |  | 1 | 1 | 1 | 3301 | -3300 |  | 0 |  | 0 |  | 0 |  | 0 |  | 0 | 0 | 0 | 1 | 1 | 0 | 0
136 | Знаки дорожные на оцинкованной подоснове со световозвращающей пленкой, размером 1200х1200х1200 мм, тип 2.4 | шт | 1 |  | 1 | 1 | 1 | 3156 | -3155 |  | 0 |  | 0 |  | 0 |  | 0 |  | 0 | 0 | 0 | 1 | 1 | 0 | 0
137 | Знаки дорожные на оцинкованной подоснове со световозвращающей пленкой, размером 900х900х900 мм, тип 2.4 | шт | 9 |  | 9 | 1 | 9 | 15782 | -15773 |  | 0 |  | 0 |  | 0 |  | 0 |  | 0 | 0 | 0 | 9 | 9 | 0 | 0
138 | Знаки дорожные на оцинкованной подоснове со световозвращающей пленкой, размером 700х700 мм, тип 2.5 | шт | 1 |  | 1 | 1 | 1 | 2412 | -2411 |  | 0 |  | 0 |  | 0 |  | 0 |  | 0 | 0 | 0 | 1 | 1 | 0 | 0
139 | Знаки дорожные на оцинкованной подоснове со световозвращающей пленкой, размером 900х900 мм, тип 2.5 | шт | 2 |  | 2 | 1 | 2 | 8202 | -8200 |  | 0 |  | 0 |  | 0 |  | 0 |  | 0 | 0 | 0 | 2 | 2 | 0 | 0
140 | Знаки дорожные на оцинкованной подоснове со световозвращающей пленкой , круг диаметром 900 мм, тип 3.1 | шт | 20 |  | 20 | 1 | 20 | 75941 | -75921 |  | 0 |  | 0 |  | 0 |  | 0 |  | 0 | 0 | 0 | 20 | 20 | 0 | 0
141 | Знаки дорожные на оцинкованной подоснове со световозвращающей пленкой , круг диаметром 700 мм, тип 3.1 | шт | 8 |  | 8 | 1 | 8 | 28968 | -28960 |  | 0 |  | 0 |  | 0 |  | 0 |  | 0 | 0 | 0 | 8 | 8 | 0 | 0
142 | Знаки дорожные на оцинкованной подоснове со световозвращающей пленкой , круг диаметром 700 мм, тип 3.2 | шт | 2 |  | 2 | 1 | 2 | 7242 | -7240 |  | 0 |  | 0 |  | 0 |  | 0 |  | 0 | 0 | 0 | 2 | 2 | 0 | 0
143 | Знаки дорожные на оцинкованной подоснове со световозвращающей пленкой , круг диаметром 900 мм, тип 3.4 | шт | 2 |  | 2 | 1 | 2 | 7595 | -7593 |  | 0 |  | 0 |  | 0 |  | 0 |  | 0 | 0 | 0 | 2 | 2 | 0 | 0
144 | Знаки дорожные на оцинкованной подоснове со световозвращающей пленкой , круг диаметром 700 мм, тип 3.4 | шт | 4 |  | 4 | 1 | 4 | 14484 | -14480 |  | 0 |  | 0 |  | 0 |  | 0 |  | 0 | 0 | 0 | 4 | 4 | 0 | 0
145 | Знаки дорожные на оцинкованной подоснове со световозвращающей пленкой , круг диаметром 700 мм, тип 3.18.1 | шт | 2 |  | 2 | 1 | 2 | 7242 | -7240 |  | 0 |  | 0 |  | 0 |  | 0 |  | 0 | 0 | 0 | 2 | 2 | 0 | 0
146 | Знаки дорожные на оцинкованной подоснове со световозвращающей пленкой , круг диаметром 700 мм, тип 3.20 | шт | 53 |  | 53 | 1 | 53 | 191914 | -191861 |  | 0 |  | 0 |  | 0 |  | 0 |  | 0 | 0 | 0 | 53 | 53 | 0 | 0
147 | Знаки дорожные на оцинкованной подоснове со световозвращающей пленкой , круг диаметром 900 мм, тип 3.24 | шт | 13 |  | 13 | 1 | 13 | 49361 | -49348 |  | 0 |  | 0 |  | 0 |  | 0 |  | 0 | 0 | 0 | 13 | 13 | 0 | 0
148 | Знаки дорожные на оцинкованной подоснове со световозвращающей пленкой , круг диаметром 700 мм, тип 3.24 | шт | 25 |  | 25 | 1 | 25 | 90526 | -90501 |  | 0 |  | 0 |  | 0 |  | 0 |  | 0 | 0 | 0 | 25 | 25 | 0 | 0
149 | Знаки дорожные на оцинкованной подосновена щите с флуоресцентной плёнкой желто-зелёногоцвета, круг диаметром 900 мм, тип 3.24 | шт | 1 |  | 1 | 1 | 1 | 11136 | -11135 |  | 0 |  | 0 |  | 0 |  | 0 |  | 0 | 0 | 0 | 1 | 1 | 0 | 0
150 | Знаки дорожные на оцинкованной подоснове со световозвращающей пленкой , круг диаметром 900 мм, тип 3.25 | шт | 10 |  | 10 | 1 | 10 | 37970 | -37960 |  | 0 |  | 0 |  | 0 |  | 0 |  | 0 | 0 | 0 | 10 | 10 | 0 | 0
151 | Знаки дорожные на оцинкованной подоснове со световозвращающей пленкой , круг диаметром 700 мм, тип 3.25 | шт | 1 |  | 1 | 1 | 1 | 3620 | -3619 |  | 0 |  | 0 |  | 0 |  | 0 |  | 0 | 0 | 0 | 1 | 1 | 0 | 0
152 | Знаки дорожные на оцинкованной подоснове со световозвращающей пленкой , круг диаметром 700 мм, тип 3.27 | шт | 10 |  | 10 | 1 | 10 | 36210 | -36200 |  | 0 |  | 0 |  | 0 |  | 0 |  | 0 | 0 | 0 | 10 | 10 | 0 | 0
153 | Знаки дорожные на оцинкованной подоснове со световозвращающей пленкой , круг диаметром 900 мм, тип 4.1.1 | шт | 2 |  | 2 | 1 | 2 | 7595 | -7593 |  | 0 |  | 0 |  | 0 |  | 0 |  | 0 | 0 | 0 | 2 | 2 | 0 | 0
154 | Знаки дорожные на оцинкованной подоснове со световозвращающей пленкой , круг диаметром 700 мм, тип 4.1.1 | шт | 13 |  | 13 | 1 | 13 | 47074 | -47061 |  | 0 |  | 0 |  | 0 |  | 0 |  | 0 | 0 | 0 | 13 | 13 | 0 | 0
155 | Знаки дорожные на оцинкованной подоснове со световозвращающей пленкой , круг диаметром 700 мм, тип 4.1.2 | шт | 27 |  | 27 | 1 | 27 | 97768 | -97741 |  | 0 |  | 0 |  | 0 |  | 0 |  | 0 | 0 | 0 | 27 | 27 | 0 | 0
156 | Знаки дорожные на оцинкованной подоснове со световозвращающей пленкой , круг диаметром 900 мм, тип 4.1.2 | шт | 1 |  | 1 | 1 | 1 | 3797 | -3796 |  | 0 |  | 0 |  | 0 |  | 0 |  | 0 | 0 | 0 | 1 | 1 | 0 | 0
157 | Знаки дорожные на оцинкованной подоснове со световозвращающей пленкой , круг диаметром 900 мм, тип 4.1.4 | шт | 1 |  | 1 | 1 | 1 | 3797 | -3796 |  | 0 |  | 0 |  | 0 |  | 0 |  | 0 | 0 | 0 | 1 | 1 | 0 | 0
158 | Знаки дорожные на оцинкованной подоснове со световозвращающей пленкой , круг диаметром 700 мм, тип 4.1.4 | шт | 4 |  | 4 | 1 | 4 | 14484 | -14480 |  | 0 |  | 0 |  | 0 |  | 0 |  | 0 | 0 | 0 | 4 | 4 | 0 | 0
159 | Знаки дорожные на оцинкованной подоснове со световозвращающей пленкой , круг диаметром 900 мм, тип 4.1.2 | шт | 2 |  | 2 | 1 | 2 | 7595 | -7593 |  | 0 |  | 0 |  | 0 |  | 0 |  | 0 | 0 | 0 | 2 | 2 | 0 | 0
160 | Знаки дорожные на оцинкованной подоснове со световозвращающей пленкой , круг диаметром 700 мм, тип 4.2.3 | шт | 3 |  | 3 | 1 | 3 | 10862 | -10859 |  | 0 |  | 0 |  | 0 |  | 0 |  | 0 | 0 | 0 | 3 | 3 | 0 | 0
161 | Знаки дорожные на оцинкованной подоснове со световозвращающей пленкой, размером 700х700 мм, тип 5.14.1 | шт | 1 |  | 1 | 1 | 1 | 2412 | -2411 |  | 0 |  | 0 |  | 0 |  | 0 |  | 0 | 0 | 0 | 1 | 1 | 0 | 0
162 | Знаки дорожные на оцинкованной подоснове со световозвращающей пленкой, размером 900х900 мм, тип 5.14.1 | шт | 1 |  | 1 | 1 | 1 | 4102 | -4101 |  | 0 |  | 0 |  | 0 |  | 0 |  | 0 | 0 | 0 | 1 | 1 | 0 | 0
163 | Знаки дорожные на оцинкованной подоснове со световозвращающей пленкой, размером 900х900 мм, тип 5.14.3 | шт | 1 |  | 1 | 1 | 1 | 4102 | -4101 |  | 0 |  | 0 |  | 0 |  | 0 |  | 0 | 0 | 0 | 1 | 1 | 0 | 0
164 | Знаки дорожные на оцинкованной подоснове со световозвращающей пленкой, размером 700х930 мм, тип 5.15.1 | шт | 20 |  | 20 | 1 | 20 | 108941 | -108921 |  | 0 |  | 0 |  | 0 |  | 0 |  | 0 | 0 | 0 | 20 | 20 | 0 | 0
165 | Знаки дорожные на оцинкованной подоснове со световозвращающей пленкой, размером 700х1400 мм, тип 5.15.1 | шт | 2 |  | 2 | 1 | 2 | 16135 | -16133 |  | 0 |  | 0 |  | 0 |  | 0 |  | 0 | 0 | 0 | 2 | 2 | 0 | 0
166 | Знаки дорожные на оцинкованной подоснове со световозвращающей пленкой, размером 900х1200 мм, тип 5.15.1 | шт | 8 |  | 8 | 1 | 8 | 43577 | -43569 |  | 0 |  | 0 |  | 0 |  | 0 |  | 0 | 0 | 0 | 8 | 8 | 0 | 0
167 | Знаки дорожные на оцинкованной подоснове со световозвращающей пленкой, размером 900х1800 мм, тип 5.15.1 | шт | 3 |  | 3 | 1 | 3 | 24203 | -24200 |  | 0 |  | 0 |  | 0 |  | 0 |  | 0 | 0 | 0 | 3 | 3 | 0 | 0
168 | Знаки дорожные на оцинкованной подоснове со световозвращающей пленкой, размером 700х700 мм, тип 5.15.3 | шт | 1 |  | 1 | 1 | 1 | 4102 | -4101 |  | 0 |  | 0 |  | 0 |  | 0 |  | 0 | 0 | 0 | 1 | 1 | 0 | 0
169 | Знаки дорожные на оцинкованной подоснове со световозвращающей пленкой, размером 900х900 мм, тип 5.15.3 | шт | 2 |  | 2 | 1 | 2 | 8202 | -8200 |  | 0 |  | 0 |  | 0 |  | 0 |  | 0 | 0 | 0 | 2 | 2 | 0 | 0
170 | Знаки дорожные на оцинкованной подоснове со световозвращающей пленкой, размером 700х700 мм, тип 5.15.5 | шт | 1 |  | 1 | 1 | 1 | 4102 | -4101 |  | 0 |  | 0 |  | 0 |  | 0 |  | 0 | 0 | 0 | 1 | 1 | 0 | 0
171 | Знаки дорожные на оцинкованной подоснове со световозвращающей пленкой, размером 700х700 мм, тип 5.15.6 | шт | 22 |  | 22 | 1 | 22 | 90224 | -90202 |  | 0 |  | 0 |  | 0 |  | 0 |  | 0 | 0 | 0 | 22 | 22 | 0 | 0
172 | Знаки дорожные на оцинкованной подоснове со световозвращающей пленкой, размером 900х900 мм, тип 5.15.6 | шт | 4 |  | 4 | 1 | 4 | 16405 | -16401 |  | 0 |  | 0 |  | 0 |  | 0 |  | 0 | 0 | 0 | 4 | 4 | 0 | 0
173 | Знаки дорожные на оцинкованной подоснове со световозвращающей пленкой, размером 700х1400 мм, тип 5.15.7 | шт | 25 |  | 25 | 1 | 25 | 201692 | -201667 |  | 0 |  | 0 |  | 0 |  | 0 |  | 0 | 0 | 0 | 25 | 25 | 0 | 0
174 | Знаки дорожные на оцинкованной подоснове со световозвращающей пленкой, размером 700х1865 мм, тип 5.15.7 | шт | 2 |  | 2 | 1 | 2 | 16135 | -16133 |  | 0 |  | 0 |  | 0 |  | 0 |  | 0 | 0 | 0 | 2 | 2 | 0 | 0
175 | Знаки дорожные на оцинкованной подоснове со световозвращающей пленкой, размером 900х2400 мм, тип 5.15.7 | шт | 1 |  | 1 | 1 | 1 | 13348 | -13347 |  | 0 |  | 0 |  | 0 |  | 0 |  | 0 | 0 | 0 | 1 | 1 | 0 | 0
176 | Знаки дорожные на оцинкованной подоснове на щите с флуоресцентной плёнкой желто-зелёногоцвета размером 900*900 , тип 5.19.1 | шт | 3 |  | 3 | 1 | 3 | 27565 | -27562 |  | 0 |  | 0 |  | 0 |  | 0 |  | 0 | 0 | 0 | 3 | 3 | 0 | 0
177 | Знаки дорожные на оцинкованной подоснове на щите с флуоресцентной плёнкой желто-зелёногоцвета размером 900*900 мм, тип 5.19.2 | шт | 3 |  | 3 | 1 | 3 | 27565 | -27562 |  | 0 |  | 0 |  | 0 |  | 0 |  | 0 | 0 | 0 | 3 | 3 | 0 | 0
178 | Знаки дорожные на оцинкованной подоснове со световозвращающей пленкой, размером 350*1050 мм, тип 6.14 | шт | 1 |  | 1 | 1 | 1 | 3216 | -3215 |  | 0 |  | 0 |  | 0 |  | 0 |  | 0 | 0 | 0 | 1 | 1 | 0 | 0
179 | Знаки дорожные на оцинкованной подоснове со световозвращающей пленкой, размером 350*700 мм, тип 6.16 | шт | 3 |  | 3 | 1 | 3 | 9252 | -9249 |  | 0 |  | 0 |  | 0 |  | 0 |  | 0 | 0 | 0 | 3 | 3 | 0 | 0
180 | Знаки дорожные на оцинкованной подоснове со световозвращающей пленкой, размером 450х1350 мм мм, тип 6.16 | шт | 4 |  | 4 | 1 | 4 | 12336 | -12332 |  | 0 |  | 0 |  | 0 |  | 0 |  | 0 | 0 | 0 | 4 | 4 | 0 | 0
181 | Знаки дорожные на оцинкованной подоснове со световозвращающей пленкой, размером 450х900 мм, тип 6.22 | шт | 4 |  | 4 | 1 | 4 | 9038 | -9034 |  | 0 |  | 0 |  | 0 |  | 0 |  | 0 | 0 | 0 | 4 | 4 | 0 | 0
182 | Знаки дорожные на оцинкованной подоснове со световозвращающей пленкой, размером 350*700 мм, тип 6.22 | шт | 18 |  | 18 | 1 | 18 | 40673 | -40655 |  | 0 |  | 0 |  | 0 |  | 0 |  | 0 | 0 | 0 | 18 | 18 | 0 | 0
183 | Знаки дорожные на оцинкованной подоснове со световозвращающей пленкой, размером 1050х700 мм, тип 7.2 | шт | 1 |  | 1 | 1 | 1 | 6018 | -6017 |  | 0 |  | 0 |  | 0 |  | 0 |  | 0 | 0 | 0 | 1 | 1 | 0 | 0
184 | Знаки дорожные на оцинкованной подоснове со световозвращающей пленкой, размером 350х700 мм, тип 8.1.1 | шт | 21 |  | 21 | 1 | 21 | 47452 | -47431 |  | 0 |  | 0 |  | 0 |  | 0 |  | 0 | 0 | 0 | 21 | 21 | 0 | 0
185 | Знаки дорожные на оцинкованной подоснове со световозвращающей пленкой, размером 450х900 мм, тип 8.1.1 | шт | 10 |  | 10 | 1 | 10 | 22596 | -22586 |  | 0 |  | 0 |  | 0 |  | 0 |  | 0 | 0 | 0 | 10 | 10 | 0 | 0
186 | Знаки дорожные на оцинкованной подоснове со световозвращающей пленкой, размером 900х900 мм, тип 8.1.2 | шт | 1 |  | 1 | 1 | 1 | 2260 | -2259 |  | 0 |  | 0 |  | 0 |  | 0 |  | 0 | 0 | 0 | 1 | 1 | 0 | 0
187 | Знаки дорожные на оцинкованной подоснове со световозвращающей пленкой, размером 350х700 мм, тип 8.1.3 | шт | 1 |  | 1 | 1 | 1 | 2260 | -2259 |  | 0 |  | 0 |  | 0 |  | 0 |  | 0 | 0 | 0 | 1 | 1 | 0 | 0
188 | Знаки дорожные на оцинкованной подоснове со световозвращающей пленкой, размером 350х700 мм, тип 8.2.1 | шт | 12 |  | 12 | 1 | 12 | 27115 | -27103 |  | 0 |  | 0 |  | 0 |  | 0 |  | 0 | 0 | 0 | 12 | 12 | 0 | 0
189 | Знаки дорожные на оцинкованной подоснове со световозвращающей пленкой, размером 450х900 мм, тип 8.2.1 | шт | 7 |  | 7 | 1 | 7 | 15817 | -15810 |  | 0 |  | 0 |  | 0 |  | 0 |  | 0 | 0 | 0 | 7 | 7 | 0 | 0
190 | Знаки дорожные на оцинкованной подоснове со световозвращающей пленкой, размером 350х700 мм, тип 8.2.2 | шт | 3 |  | 3 | 1 | 3 | 6779 | -6776 |  | 0 |  | 0 |  | 0 |  | 0 |  | 0 | 0 | 0 | 3 | 3 | 0 | 0
191 | Знаки дорожные на оцинкованной подоснове со световозвращающей пленкой, размером 350х700 мм, тип 8.2.3 | шт | 1 |  | 1 | 1 | 1 | 2260 | -2259 |  | 0 |  | 0 |  | 0 |  | 0 |  | 0 | 0 | 0 | 1 | 1 | 0 | 0
192 | Знаки дорожные на оцинкованной подоснове со световозвращающей пленкой, размером 350х700 мм, тип 8.2.4 | шт | 1 |  | 1 | 1 | 1 | 2260 | -2259 |  | 0 |  | 0 |  | 0 |  | 0 |  | 0 | 0 | 0 | 1 | 1 | 0 | 0
193 | Знаки дорожные на оцинкованной подоснове со световозвращающей пленкой дополнительной информации, размером 1700х500 мм, тип 8.22.1 | шт | 1 |  | 1 | 1 | 1 | 2260 | -2259 |  | 0 |  | 0 |  | 0 |  | 0 |  | 0 | 0 | 0 | 1 | 1 | 0 | 0
194 | Знаки дорожные на оцинкованной подоснове со световозвращающей пленкой дополнительной информации, размером 1700х500 мм, тип 8.22.3 | шт | 3 |  | 3 | 1 | 3 | 11760 | -11757 |  | 0 |  | 0 |  | 0 |  | 0 |  | 0 | 0 | 0 | 3 | 3 | 0 | 0
195 | Знаки дорожные на оцинкованной подоснове со световозвращающей пленкой, размером 450х900 мм, тип 8.24 | шт | 2 |  | 2 | 1 | 2 | 4519 | -4517 |  | 0 |  | 0 |  | 0 |  | 0 |  | 0 | 0 | 0 | 2 | 2 | 0 | 0
196 | Знаки дорожные на оцинкованной подоснове со световозвращающей пленкой, размером 350х700 мм, тип 8.24 | шт | 16 |  | 16 | 1 | 16 | 36154 | -36138 |  | 0 |  | 0 |  | 0 |  | 0 |  | 0 | 0 | 0 | 16 | 16 | 0 | 0
197 | Знаки дорожные на оцинкованной подоснове со световозвращающей пленкой, размером 350х700 мм, тип 8.3.1 | шт | 1 |  | 1 | 1 | 1 | 2260 | -2259 |  | 0 |  | 0 |  | 0 |  | 0 |  | 0 | 0 | 0 | 1 | 1 | 0 | 0
198 | Знаки дорожные на оцинкованной подоснове со световозвращающей пленкой, размером 450х900 мм, тип 8.3.1 | шт | 1 |  | 1 | 1 | 1 | 2260 | -2259 |  | 0 |  | 0 |  | 0 |  | 0 |  | 0 | 0 | 0 | 1 | 1 | 0 | 0
199 | Знаки дорожные на оцинкованной подоснове со световозвращающей пленкой, размером 350х700 мм, тип 8.3.1 | шт | 2 |  | 2 | 1 | 2 | 4519 | -4517 |  | 0 |  | 0 |  | 0 |  | 0 |  | 0 | 0 | 0 | 2 | 2 | 0 | 0
200 | Знаки дорожные на оцинкованной подоснове со световозвращающей пленкой, тип 5.23.1 (2,28 м2) | шт | 1 |  | 1 | 1 | 1 | 15048 | -15047 |  | 0 |  | 0 |  | 0 |  | 0 |  | 0 | 0 | 0 | 1 | 1 | 0 | 0
201 | Знаки дорожные на оцинкованной подоснове со световозвращающей пленкой, тип 5.24.1 (3.87 м2) | шт | 2 |  | 2 | 1 | 2 | 48080 | -48078 |  | 0 |  | 0 |  | 0 |  | 0 |  | 0 | 0 | 0 | 2 | 2 | 0 | 0
202 | Знаки дорожные на оцинкованной подоснове со световозвращающей пленкой, тип 6.9.1 (82,79 м2) | шт | 4 |  | 4 | 1 | 4 | 546426 | -546422 |  | 0 |  | 0 |  | 0 |  | 0 |  | 0 | 0 | 0 | 4 | 4 | 0 | 0
203 | Знаки дорожные на оцинкованной подоснове со световозвращающей пленкой, тип 6.10.1 (37.56 м2) | шт | 11 |  | 11 | 1 | 11 | 247901 | -247890 |  | 0 |  | 0 |  | 0 |  | 0 |  | 0 | 0 | 0 | 11 | 11 | 0 | 0
204 | Знаки дорожные на оцинкованной подоснове со световозвращающей пленкой, тип 6.11 (0,54 м2) | шт | 1 |  | 1 | 1 | 1 | 3355 | -3354 |  | 0 |  | 0 |  | 0 |  | 0 |  | 0 | 0 | 0 | 1 | 1 | 0 | 0
205 | Знаки дорожные на оцинкованной подоснове со световозвращающей пленкой, , Знаки не оговоренные ГОСТ 32945-2014 ЗИП (36,01 м2) | шт | 3 |  | 3 | 1 | 3 | 237671 | -237668 |  | 0 |  | 0 |  | 0 |  | 0 |  | 0 | 0 | 0 | 3 | 3 | 0 | 0
206 | Устройство присыпных берм из дренирующего грунта 2 группы с послойным уплотнением пневмо трамбовками | м3 | 1299.6 |  | 1299.6 | 1 | 1300 | 1204712 | -1203412 |  | 0 |  | 0 |  | 0 |  | 0 |  | 0 | 0 | 0 | 1299.6 | 1300 | 0 | 0
| Итого с НДС % | руб. |  |  |  |  | 3576 | 11030555 |  |  | 0 |  | 0 |  | 0 |  | 0 |  | 0 | 0 | 0 |  | 3576 | 0 | 0
| Коэффициент снижения цены контракта | [5 empty] | 2664 |  |  |  | 0 |  | 0 |  | 0 |  | 0 |  | 0 | 0 | 0 |  | 2664 | 0 | 0
| Итого | руб. |  |  |  |  | 2664 |  | 8217763 |  | 0 |  | 0 |  | 0 |  | 0 |  | 0 | 0 | 0 |  | 2664 | 0 | 0
| В т.ч. НДС 20% | [5 empty] | 444 |  |  |  | 0 |  | 0 |  | 0 |  | 0 |  | 0 | 0 | 0 |  | 444 | 0 | 0
| % | [5 empty] | 1 |  |  |  | 0 |  | 0 |  | 0 |  | 0 |  | 0 | 0 | 0 |  | 1 | 0 | 0
| Раздел 6. Установка недостающих дорожных знаков на участке км 15+358 – км 26+600 автомобильной дороги общего пользования федерального значения А-146 Краснодар – Верхнебаканский, Республика Адыгея, в том числе: | усл.ед.: | 1 |  |  |  |  | 2415000 | [11 empty] | 0 | 0 |  |  | 0 | 0
| Производство работ на одной половине проезжей части при систематическом движении транспорта по другой | [18 empty] | 0 | 0 |  |  | 0 | 0
207 | Установка дорожных знаков бесфундаментных: на металлических стойках | шт | 131 |  | 131 | 1 | 131 | 202392 | -202261 |  | 0 |  | 0 |  | 0 |  | 0 |  | 0 | 0 | 0 | 131 | 131 | 0 | 0
208 | Омоноличивание стоек.Бетон дорожный, крупность заполнителя 20 мм, класс В15 (М200) | м3 | 19.7 |  | 19.7 | 1 | 20 | 110803 | -110783 |  | 0 |  | 0 |  | 0 |  | 0 |  | 0 | 0 | 0 | 19.7 | 20 | 0 | 0
209 | Опоры дорожных знаков ОМ-76/3-3 | шт | 4 |  | 4 | 1 | 4 | 14389 | -14385 |  | 0 |  | 0 |  | 0 |  | 0 |  | 0 | 0 | 0 | 4 | 4 | 0 | 0
210 | Опоры дорожных знаков ОМ-76/3-3,5 | шт | 8 |  | 8 | 1 | 8 | 30131 | -30123 |  | 0 |  | 0 |  | 0 |  | 0 |  | 0 | 0 | 0 | 8 | 8 | 0 | 0
211 | Опоры дорожных знаков ОМ-76/3-4,0 | шт | 51 |  | 51 | 1 | 51 | 232306 | -232255 |  | 0 |  | 0 |  | 0 |  | 0 |  | 0 | 0 | 0 | 51 | 51 | 0 | 0
212 | Опоры дорожных знаков ОМ-76/3-4,5 | шт | 3 |  | 3 | 1 | 3 | 15033 | -15030 |  | 0 |  | 0 |  | 0 |  | 0 |  | 0 | 0 | 0 | 3 | 3 | 0 | 0
213 | Опоры дорожных знаков ОМ-76/3-5,0 | шт | 30 |  | 30 | 1 | 30 | 208224 | -208194 |  | 0 |  | 0 |  | 0 |  | 0 |  | 0 | 0 | 0 | 30 | 30 | 0 | 0
214 | Опоры дорожных знаков ОМ-76/3-5,5 | шт | 7 |  | 7 | 1 | 7 | 53445 | -53438 |  | 0 |  | 0 |  | 0 |  | 0 |  | 0 | 0 | 0 | 7 | 7 | 0 | 0
215 | Опоры дорожных знаков ОМ-76/4-6 | шт | 6 |  | 6 | 1 | 6 | 49974 | -49968 |  | 0 |  | 0 |  | 0 |  | 0 |  | 0 | 0 | 0 | 6 | 6 | 0 | 0
216 | Опоры дорожных знаков ОМ-102/3-4 | шт | 4 |  | 4 | 1 | 4 | 36117 | -36113 |  | 0 |  | 0 |  | 0 |  | 0 |  | 0 | 0 | 0 | 4 | 4 | 0 | 0
217 | Опоры дорожных знаков ОМ-102/3-5 | шт | 2 |  | 2 | 1 | 2 | 22573 | -22571 |  | 0 |  | 0 |  | 0 |  | 0 |  | 0 | 0 | 0 | 2 | 2 | 0 | 0
218 | Опоры дорожных знаков ОМ-102/3-5,5 | шт | 2 |  | 2 | 1 | 2 | 24830 | -24828 |  | 0 |  | 0 |  | 0 |  | 0 |  | 0 | 0 | 0 | 2 | 2 | 0 | 0
219 | Опоры дорожных знаков ОМ-102/4-6 | шт | 6 |  | 6 | 1 | 6 | 164163 | -164157 |  | 0 |  | 0 |  | 0 |  | 0 |  | 0 | 0 | 0 | 6 | 6 | 0 | 0
220 | Опоры дорожных знаков ОМ-152/4-6,5 | шт | 8 |  | 8 | 1 | 8 | 218884 | -218876 |  | 0 |  | 0 |  | 0 |  | 0 |  | 0 | 0 | 0 | 8 | 8 | 0 | 0
221 | Установка дополнительных щитков | шт | 21 |  | 21 | 1 | 21 | 5211 | -5190 |  | 0 |  | 0 |  | 0 |  | 0 |  | 0 | 0 | 0 | 21 | 21 | 0 | 0
222 | Знаки дорожные на оцинкованной подоснове со световозвращающей пленкой, размером 1200х1200х1200 мм, тип 1.8 | шт | 1 |  | 1 | 1 | 1 | 2500 | -2499 |  | 0 |  | 0 |  | 0 |  | 0 |  | 0 | 0 | 0 | 1 | 1 | 0 | 0
223 | Знаки дорожные на оцинкованной подоснове со световозвращающей пленкой, размером 1200х1200х1200 мм, тип 1.20.1 | шт | 1 |  | 1 | 1 | 1 | 2500 | -2499 |  | 0 |  | 0 |  | 0 |  | 0 |  | 0 | 0 | 0 | 1 | 1 | 0 | 0
224 | Знаки дорожные на оцинкованной подоснове со световозвращающей пленкой, размером 1200х1200х1200 мм, тип 1.22 | шт | 1 |  | 1 | 1 | 1 | 2500 | -2499 |  | 0 |  | 0 |  | 0 |  | 0 |  | 0 | 0 | 0 | 1 | 1 | 0 | 0
225 | Знаки дорожные на оцинкованной подоснове со световозвращающей пленкой, размером 1200х1200х1200 мм, тип 1.30 | шт | 1 |  | 1 | 1 | 1 | 2500 | -2499 |  | 0 |  | 0 |  | 0 |  | 0 |  | 0 | 0 | 0 | 1 | 1 | 0 | 0
226 | Знаки дорожные на оцинкованной подоснове со световозвращающей пленкой предупреждающие, размером 500х2250 мм, тип 1.34.2 | шт | 8 |  | 8 | 1 | 8 | 63794 | -63786 |  | 0 |  | 0 |  | 0 |  | 0 |  | 0 | 0 | 0 | 8 | 8 | 0 | 0
227 | Знаки дорожные на оцинкованной подоснове со световозвращающей пленкой, размером 900х900 мм, тип 2.1 | шт | 3 |  | 3 | 1 | 3 | 9316 | -9313 |  | 0 |  | 0 |  | 0 |  | 0 |  | 0 | 0 | 0 | 3 | 3 | 0 | 0
228 | Знаки дорожные на оцинкованной подоснове со световозвращающей пленкой, размером 900х900 мм, тип 2.2 | шт | 4 |  | 4 | 1 | 4 | 12421 | -12417 |  | 0 |  | 0 |  | 0 |  | 0 |  | 0 | 0 | 0 | 4 | 4 | 0 | 0
229 | Знаки дорожные на оцинкованной подоснове со световозвращающей пленкой, размером 1200х1200х1200 мм, тип 2.3.2 | шт | 1 |  | 1 | 1 | 1 | 2500 | -2499 |  | 0 |  | 0 |  | 0 |  | 0 |  | 0 | 0 | 0 | 1 | 1 | 0 | 0
230 | Знаки дорожные на оцинкованной подоснове со световозвращающей пленкой, размером 1200х1200х1200 мм, тип 2.3.7 | шт | 1 |  | 1 | 1 | 1 | 2500 | -2499 |  | 0 |  | 0 |  | 0 |  | 0 |  | 0 | 0 | 0 | 1 | 1 | 0 | 0
231 | Знаки дорожные на оцинкованной подоснове со световозвращающей пленкой, размером 1200х1200х1200 мм, тип 2.4 | шт | 3 |  | 3 | 1 | 3 | 7170 | -7167 |  | 0 |  | 0 |  | 0 |  | 0 |  | 0 | 0 | 0 | 3 | 3 | 0 | 0
232 | Знаки дорожные на оцинкованной подоснове со световозвращающей пленкой , круг диаметром 900 мм, тип 3.1 | шт | 9 |  | 9 | 1 | 9 | 25875 | -25866 |  | 0 |  | 0 |  | 0 |  | 0 |  | 0 | 0 | 0 | 9 | 9 | 0 | 0
233 | Знаки дорожные на оцинкованной подоснове со световозвращающей пленкой , круг диаметром 900 мм, тип 3.24 | шт | 1 |  | 1 | 1 | 1 | 2875 | -2874 |  | 0 |  | 0 |  | 0 |  | 0 |  | 0 | 0 | 0 | 1 | 1 | 0 | 0
234 | Знаки дорожные на оцинкованной подоснове со световозвращающей пленкой , круг диаметром 900 мм, тип 3.27 | шт | 35 |  | 35 | 1 | 35 | 100624 | -100589 |  | 0 |  | 0 |  | 0 |  | 0 |  | 0 | 0 | 0 | 35 | 35 | 0 | 0
235 | Знаки дорожные на оцинкованной подоснове со световозвращающей пленкой , круг диаметром 900 мм, тип 4.1.1 | шт | 13 |  | 13 | 1 | 13 | 37374 | -37361 |  | 0 |  | 0 |  | 0 |  | 0 |  | 0 | 0 | 0 | 13 | 13 | 0 | 0
236 | Знаки дорожные на оцинкованной подоснове со световозвращающей пленкой , круг диаметром 900 мм, тип 4.1.3 | шт | 2 |  | 2 | 1 | 2 | 5752 | -5750 |  | 0 |  | 0 |  | 0 |  | 0 |  | 0 | 0 | 0 | 2 | 2 | 0 | 0
237 | Знаки дорожные на оцинкованной подоснове со световозвращающей пленкой , круг диаметром 900 мм, тип 4.1.4 | шт | 3 |  | 3 | 1 | 3 | 8625 | -8622 |  | 0 |  | 0 |  | 0 |  | 0 |  | 0 | 0 | 0 | 3 | 3 | 0 | 0
238 | Знаки дорожные на оцинкованной подоснове со световозвращающей пленкой , круг диаметром 900 мм, тип 4.2.3 | шт | 1 |  | 1 | 1 | 1 | 2875 | -2874 |  | 0 |  | 0 |  | 0 |  | 0 |  | 0 | 0 | 0 | 1 | 1 | 0 | 0
239 | Знаки дорожные на оцинкованной подоснове со световозвращающей пленкой, размером 450*1350 мм, тип 5.7.2 | шт | 1 |  | 1 | 1 | 1 | 2435 | -2434 |  | 0 |  | 0 |  | 0 |  | 0 |  | 0 | 0 | 0 | 1 | 1 | 0 | 0
240 | Знаки дорожные на оцинкованной подоснове со световозвращающей пленкой, размером 900х900 мм, тип 5.14.1 | шт | 1 |  | 1 | 1 | 1 | 3106 | -3105 |  | 0 |  | 0 |  | 0 |  | 0 |  | 0 | 0 | 0 | 1 | 1 | 0 | 0
241 | Знаки дорожные на оцинкованной подоснове со световозвращающей пленкой, размером 900х900 мм, тип 5.14.3 | шт | 1 |  | 1 | 1 | 1 | 3106 | -3105 |  | 0 |  | 0 |  | 0 |  | 0 |  | 0 | 0 | 0 | 1 | 1 | 0 | 0
242 | Знаки дорожные на оцинкованной подоснове со световозвращающей пленкой, размером 900х1200 мм, тип 5.15.1 | шт | 10 |  | 10 | 1 | 10 | 41243 | -41233 |  | 0 |  | 0 |  | 0 |  | 0 |  | 0 | 0 | 0 | 10 | 10 | 0 | 0
243 | Знаки дорожные на оцинкованной подоснове со световозвращающей пленкой, размером 900х1800 мм, тип 5.15.1 | шт | 7 |  | 7 | 1 | 7 | 42760 | -42753 |  | 0 |  | 0 |  | 0 |  | 0 |  | 0 | 0 | 0 | 7 | 7 | 0 | 0
244 | Знаки дорожные на оцинкованной подоснове со световозвращающей пленкой, размером 900х900 мм, тип 5.15.3 | шт | 3 |  | 3 | 1 | 3 | 9316 | -9313 |  | 0 |  | 0 |  | 0 |  | 0 |  | 0 | 0 | 0 | 3 | 3 | 0 | 0
245 | Знаки дорожные на оцинкованной подоснове со световозвращающей пленкой, размером 900*900мм, тип 5.15.5 | шт | 1 |  | 1 | 1 | 1 | 3106 | -3105 |  | 0 |  | 0 |  | 0 |  | 0 |  | 0 | 0 | 0 | 1 | 1 | 0 | 0
246 | Знаки дорожные на оцинкованной подоснове со световозвращающей пленкой, размером 900х900 мм, тип 5.15.6 | шт | 3 |  | 3 | 1 | 3 | 9316 | -9313 |  | 0 |  | 0 |  | 0 |  | 0 |  | 0 | 0 | 0 | 3 | 3 | 0 | 0
247 | Знаки дорожные на оцинкованной подоснове со световозвращающей пленкой, размером 900*900 мм, тип 6.3.1 | шт | 3 |  | 3 | 1 | 3 | 9316 | -9313 |  | 0 |  | 0 |  | 0 |  | 0 |  | 0 | 0 | 0 | 3 | 3 | 0 | 0
248 | Знаки дорожные на оцинкованной подоснове со световозвращающей пленкой, размером 350*700 мм, тип 6.14.1 | шт | 1 |  | 1 | 1 | 1 | 1711 | -1710 |  | 0 |  | 0 |  | 0 |  | 0 |  | 0 | 0 | 0 | 1 | 1 | 0 | 0
249 | Знаки дорожные на оцинкованной подоснове со световозвращающей пленкой, размером 450*1350 мм, тип 6.16 | шт | 2 |  | 2 | 1 | 2 | 4670 | -4668 |  | 0 |  | 0 |  | 0 |  | 0 |  | 0 | 0 | 0 | 2 | 2 | 0 | 0
250 | Знаки дорожные на оцинкованной подоснове со световозвращающей пленкой, размером 450х900 мм, тип 8.1.1 | шт | 2 |  | 2 | 1 | 2 | 3422 | -3420 |  | 0 |  | 0 |  | 0 |  | 0 |  | 0 | 0 | 0 | 2 | 2 | 0 | 0
251 | Знаки дорожные на оцинкованной подоснове со световозвращающей пленкой, размером 900х900 мм, тип 8.13 | шт | 1 |  | 1 | 1 | 1 | 1711 | -1710 |  | 0 |  | 0 |  | 0 |  | 0 |  | 0 | 0 | 0 | 1 | 1 | 0 | 0
252 | Знаки дорожные на оцинкованной подоснове со световозвращающей пленкой, размером 450х900 мм, тип 8.2.1 | шт | 1 |  | 1 | 1 | 1 | 1711 | -1710 |  | 0 |  | 0 |  | 0 |  | 0 |  | 0 | 0 | 0 | 1 | 1 | 0 | 0
253 | Знаки дорожные на оцинкованной подоснове со световозвращающей пленкой, размером 450х900 мм, тип 8.2.3 | шт | 2 |  | 2 | 1 | 2 | 3422 | -3420 |  | 0 |  | 0 |  | 0 |  | 0 |  | 0 | 0 | 0 | 2 | 2 | 0 | 0
254 | Знаки дорожные на оцинкованной подоснове со световозвращающей пленкой, размером 450х900 мм, тип 8.2.4 | шт | 16 |  | 16 | 1 | 16 | 27374 | -27358 |  | 0 |  | 0 |  | 0 |  | 0 |  | 0 | 0 | 0 | 16 | 16 | 0 | 0
255 | Знаки дорожные на оцинкованной подоснове со световозвращающей пленкой дополнительной информации, размером 1700х500 мм, тип 8.22.3 | шт | 1 |  | 1 | 1 | 1 | 2968 | -2967 |  | 0 |  | 0 |  | 0 |  | 0 |  | 0 | 0 | 0 | 1 | 1 | 0 | 0
256 | Знаки дорожные на оцинкованной подоснове со световозвращающей пленкой, тип 6.9.1 (55,34 м2) | шт | 3 |  | 3 | 1 | 3 | 256433 | -256430 |  | 0 |  | 0 |  | 0 |  | 0 |  | 0 | 0 | 0 | 3 | 3 | 0 | 0
257 | Знаки дорожные на оцинкованной подоснове со световозвращающей пленкой, тип 6.10.1 (21.81 м2) | шт | 4 |  | 4 | 1 | 4 | 101064 | -101060 |  | 0 |  | 0 |  | 0 |  | 0 |  | 0 | 0 | 0 | 4 | 4 | 0 | 0
258 | Знаки дорожные на оцинкованной подоснове со световозвращающей пленкой, тип 6.11 (6,65 м2) | шт | 1 |  | 1 | 1 | 1 | 30815 | -30814 |  | 0 |  | 0 |  | 0 |  | 0 |  | 0 | 0 | 0 | 1 | 1 | 0 | 0
259 | Устройство присыпных берм из дренирующего грунта 2 группы с послойным уплотнением пневмо трамбовками | м3 | 250.5 |  | 250.5 | 1 | 251 | 175819 | -175568 |  | 0 |  | 0 |  | 0 |  | 0 |  | 0 | 0 | 0 | 250.5 | 251 | 0 | 0
| Итого с НДС 20% и с коэффициентом недофинансирования К=0,757164611 | руб. |  |  |  |  | 706 | 2415000 |  |  | 0 |  | 0 |  | 0 |  | 0 |  | 0 | 0 | 0 |  | 706 | 0 | 0
| Коэффициент снижения цены контракта | [5 empty] | 526 |  |  |  | 0 |  | 0 |  | 0 |  | 0 |  | 0 | 0 | 0 |  | 526 | 0 | 0
| Итого | руб. |  |  |  |  | 526 |  | 1799175 |  | 0 |  | 0 |  | 0 |  | 0 |  | 0 | 0 | 0 |  | 526 | 0 | 0
| В т.ч. НДС 20% | [5 empty] | 87.67 |  |  |  | 0 |  | 0 |  | 0 |  | 0 |  | 0 | 0 | 0 |  | 87.67 | 0 | 0
| % | [5 empty] | 1 |  |  |  | 0 |  | 0 |  | 0 |  | 0 |  | 0 | 0 | 0 |  | 1 | 0 | 0
| Раздел 7. Установка дорожных сигнальных столбиков С3П на участках км 57+488 – км 57+527, км 74+437 – км 74+745 автомобильной дороги общего пользования федерального значения А-146 Краснодар – Верхнебаканский, Краснодарский край, в том числе: | усл.ед.: | 1 |  |  |  |  | 205824 | [11 empty] | 0 | 0 |  |  | 0 | 0
| Производство работ на одной половине проезжей части при систематическом движении транспорта по другой | [18 empty] | 0 | 0 |  |  | 0 | 0
260 | Установка дорожных сигнальных столбиков С3П | шт | 163 |  | 163 | 1 | 163 | 35340 | -35177 |  | 0 |  | 0 |  | 0 |  | 0 |  | 0 | 0 | 0 | 163 | 163 | 0 | 0
261 | Столбик дорожный сигнальный С3П H - 0,75 м | шт | 163 |  | 163 | 1 | 163 | 151916 | -151753 |  | 0 |  | 0 |  | 0 |  | 0 |  | 0 | 0 | 0 | 163 | 163 | 0 | 0
262 | Болт анкерный М10 12-100 | шт | 489 |  | 489 | 1 | 489 | 18568 | -18079 |  | 0 |  | 0 |  | 0 |  | 0 |  | 0 | 0 | 0 | 489 | 489 | 0 | 0
| Итого с НДС 20% и с коэффициентом недофинансирования К=0,909699233 | руб. |  |  |  |  | 815 | 205824 |  |  | 0 |  | 0 |  | 0 |  | 0 |  | 0 | 0 | 0 |  | 815 | 0 | 0
| Коэффициент снижения цены контракта | [5 empty] | 607 |  |  |  | 0 |  | 0 |  | 0 |  | 0 |  | 0 | 0 | 0 |  | 607 | 0 | 0
| Итого | руб. |  |  |  |  | 607 |  | 153339 |  | 0 |  | 0 |  | 0 |  | 0 |  | 0 | 0 | 0 |  | 607 | 0 | 0
| В т.ч. НДС 20% | [5 empty] | 101.17 |  |  |  | 0 |  | 0 |  | 0 |  | 0 |  | 0 | 0 | 0 |  | 101.17 | 0 | 0
| % | [5 empty] | 1 |  |  |  | 0 |  | 0 |  | 0 |  | 0 |  | 0 | 0 | 0 |  | 1 | 0 | 0
| Раздел 8. Установка дорожных сигнальных столбиков С3П на участке км 4+430 – км 6+800 автомобильной дороги общего пользования федерального значения А-146 Краснодар – Верхнебаканский, Южный подъезд к г.Краснодару, Республика Адыгея, в том числе: | усл.ед.: | 1 |  |  |  |  | 1111201 | [11 empty] | 0 | 0 |  |  | 0 | 0
| Производство работ на одной половине проезжей части при систематическом движении транспорта по другой | [18 empty] | 0 | 0 |  |  | 0 | 0
263 | Установка дорожных сигнальных столбиков С3П | шт | 880 |  | 880 | 1 | 880 | 190791 | -189911 |  | 0 |  | 0 |  | 0 |  | 0 |  | 0 | 0 | 0 | 880 | 880 | 0 | 0
264 | Столбик дорожный сигнальный С3П H - 0,75 м | шт | 880 |  | 880 | 1 | 880 | 820167 | -819287 |  | 0 |  | 0 |  | 0 |  | 0 |  | 0 | 0 | 0 | 880 | 880 | 0 | 0
265 | Болт анкерный М10 12-100 | шт | 2640 |  | 2640 | 1 | 2640 | 100243 | -97603 |  | 0 |  | 0 |  | 0 |  | 0 |  | 0 | 0 | 0 | 2640 | 2640 | 0 | 0
| Итого с НДС 20% и с коэффициентом недофинансирования К=0,909704985 | руб. |  |  |  |  | 4400 | 1111201 |  |  | 0 |  | 0 |  | 0 |  | 0 |  | 0 | 0 | 0 |  | 4400 | 0 | 0
| Коэффициент снижения цены контракта | [5 empty] | 3277 |  |  |  | 0 |  | 0 |  | 0 |  | 0 |  | 0 | 0 | 0 |  | 3277 | 0 | 0
| Итого | руб. |  |  |  |  | 3277 |  | 827844 |  | 0 |  | 0 |  | 0 |  | 0 |  | 0 | 0 | 0 |  | 3277 | 0 | 0
| В т.ч. НДС 20% | [5 empty] | 546.17 |  |  |  | 0 |  | 0 |  | 0 |  | 0 |  | 0 | 0 | 0 |  | 546.17 | 0 | 0
| % | [5 empty] | 1 |  |  |  | 0 |  | 0 |  | 0 |  | 0 |  | 0 | 0 | 0 |  | 1 | 0 | 0
| Раздел 9. Установка дорожных сигнальных столбиков С3П на участках км 13+350 – км 13+450, км 14+650 – км 14+750 автомобильной дороги общего пользования федерального значения А-136 подъездная дорога от автомобильной дороги М-4 «Дон» к г. Краснодару, Краснодарский край, в том числе: | усл.ед.: | 1 |  |  |  |  | 133849 | [11 empty] | 0 | 0 |  |  | 0 | 0
| Производство работ на одной половине проезжей части при систематическом движении транспорта по другой | [18 empty] | 0 | 0 |  |  | 0 | 0
266 | Установка дорожных сигнальных столбиков С3П | шт | 106 |  | 106 | 1 | 106 | 22981 | -22875 |  | 0 |  | 0 |  | 0 |  | 0 |  | 0 | 0 | 0 | 106 | 106 | 0 | 0
267 | Столбик дорожный сигнальный С3П H - 0,75 м | шт | 106 |  | 106 | 1 | 106 | 98793 | -98687 |  | 0 |  | 0 |  | 0 |  | 0 |  | 0 | 0 | 0 | 106 | 106 | 0 | 0
268 | Болт анкерный М10 12-100 | шт | 318 |  | 318 | 1 | 318 | 12075 | -11757 |  | 0 |  | 0 |  | 0 |  | 0 |  | 0 | 0 | 0 | 318 | 318 | 0 | 0
| Итого с НДС 20% и с коэффициентом недофинансирования К=0,909708157 | руб. |  |  |  |  | 530 | 133849 |  |  | 0 |  | 0 |  | 0 |  | 0 |  | 0 | 0 | 0 |  | 530 | 0 | 0
| Коэффициент снижения цены контракта | [5 empty] | 395 |  |  |  | 0 |  | 0 |  | 0 |  | 0 |  | 0 | 0 | 0 |  | 395 | 0 | 0
| Итого | руб. |  |  |  |  | 395 |  | 99718 |  | 0 |  | 0 |  | 0 |  | 0 |  | 0 | 0 | 0 |  | 395 | 0 | 0
| В т.ч. НДС 20% | [5 empty] | 65.83 |  |  |  | 0 |  | 0 |  | 0 |  | 0 |  | 0 | 0 | 0 |  | 65.83 | 0 | 0
| % | [5 empty] | 1 |  |  |  | 0 |  | 0 |  | 0 |  | 0 |  | 0 | 0 | 0 |  | 1 | 0 | 0
| Раздел 10.Установка дорожных сигнальных столбиков С3П на участках км 76+056 – км 76+120 автомобильной дороги общего пользования федерального значения А-146 Краснодар – Верхнебаканский, Краснодарский край, в том числе: | усл.ед.: | 1 |  |  |  |  | 65000 | [11 empty] | 0 | 0 |  |  | 0 | 0
| Производство работ на одной половине проезжей части при систематическом движении транспорта по другой | [18 empty] | 0 | 0 |  |  | 0 | 0
269 | Установка дорожных сигнальных столбиков С3П | шт | 50 |  | 50 | 1 | 50 | 11161 | -11111 |  | 0 |  | 0 |  | 0 |  | 0 |  | 0 | 0 | 0 | 50 | 50 | 0 | 0
270 | Столбик дорожный сигнальный С3П H - 0,75 м | шт | 50 |  | 50 | 1 | 50 | 47975 | -47925 |  | 0 |  | 0 |  | 0 |  | 0 |  | 0 | 0 | 0 | 50 | 50 | 0 | 0
271 | Болт анкерный М10 12-100 | шт | 150 |  | 150 | 1 | 150 | 5864 | -5714 |  | 0 |  | 0 |  | 0 |  | 0 |  | 0 | 0 | 0 | 150 | 150 | 0 | 0
| Итого с НДС 20% и с коэффициентом недофинансирования К=0,936545444 | руб. |  |  |  |  | 250 | 65000 |  |  | 0 |  | 0 |  | 0 |  | 0 |  | 0 | 0 | 0 |  | 250 | 0 | 0
| Коэффициент снижения цены контракта | [5 empty] | 186 |  |  |  | 0 |  | 0 |  | 0 |  | 0 |  | 0 | 0 | 0 |  | 186 | 0 | 0
| Итого | руб. |  |  |  |  | 186 |  | 48425 |  | 0 |  | 0 |  | 0 |  | 0 |  | 0 | 0 | 0 |  | 186 | 0 | 0
| В т.ч. НДС 20% | [5 empty] | 31 |  |  |  | 0 |  | 0 |  | 0 |  | 0 |  | 0 | 0 | 0 |  | 31 | 0 | 0
| % | [5 empty] | 1 |  |  |  | 0 |  | 0 |  | 0 |  | 0 |  | 0 | 0 | 0 |  | 1 | 0 | 0
| Раздел 11.Установка дорожных сигнальных столбиков С3П на участках км 50+955 – км 51+263, км 58+035 – км 58+263, км 60+463 – км 60+771, км 63+117 – км 63+237, км 63+655 – км 63+883, км 65+537 – км 65+590, км 66+855 – км 67+083, км 68+269 – км 68+577, км 74+437 – км 74+745, км 77+556 – км 77+916, км 88+150 – км 88+338, км 88+384 – км 88+572, км 97+975 – км 98+163, км 100+286 – км 100+406, км 113+485 – км 113+673, км 123+562 – км 124+040, км 125+944 – км 126+252, км 127+443 – км 127+668, км 128+274 – км 128+502, км 135+557 – км 135+878 автомобильной дороги общего пользования федерального значения А-146 Краснодар – Верхнебаканский, Краснодарский край, в том числе: | усл.ед.: | 1 |  |  |  |  | 2132000 | [11 empty] | 0 | 0 |  |  | 0 | 0
| Производство работ на одной половине проезжей части при систематическом движении транспорта по другой | [18 empty] | 0 | 0 |  |  | 0 | 0
272 | Установка дорожных сигнальных столбиков С3П | шт | 1640 |  | 1640 | 1 | 1640 | 366061 | -364421 |  | 0 |  | 0 |  | 0 |  | 0 |  | 0 | 0 | 0 | 1640 | 1640 | 0 | 0
273 | Столбик дорожный сигнальный С3П H - 0,75 м | шт | 1640 |  | 1640 | 1 | 1640 | 1573606 | -1571966 |  | 0 |  | 0 |  | 0 |  | 0 |  | 0 | 0 | 0 | 1640 | 1640 | 0 | 0
274 | Болт анкерный М10 12-100 | шт | 4920 |  | 4920 | 1 | 4920 | 192333 | -187413 |  | 0 |  | 0 |  | 0 |  | 0 |  | 0 | 0 | 0 | 4920 | 4920 | 0 | 0
| Итого с НДС 20% и с коэффициентом недофинансирования К=0,936556634 | руб. |  |  |  |  | 8200 | 2132000 |  |  | 0 |  | 0 |  | 0 |  | 0 |  | 0 | 0 | 0 |  | 8200 | 0 | 0
| Коэффициент снижения цены контракта | [5 empty] | 6109 |  |  |  | 0 |  | 0 |  | 0 |  | 0 |  | 0 | 0 | 0 |  | 6109 | 0 | 0
| Итого | руб. |  |  |  |  | 6109 |  | 1588340 |  | 0 |  | 0 |  | 0 |  | 0 |  | 0 | 0 | 0 |  | 6109 | 0 | 0
| В т.ч. НДС 20% | [5 empty] | 1018.17 |  |  |  | 0 |  | 0 |  | 0 |  | 0 |  | 0 | 0 | 0 |  | 1018.17 | 0 | 0
| % | [5 empty] | 1 |  |  |  | 0 |  | 0 |  | 0 |  | 0 |  | 0 | 0 | 0 |  | 1 | 0 | 0
| Раздел 12.Установка дорожных сигнальных столбиков С3П на участках км 54+360 – км 54+404, км 54+716 – км 54+770, км 55+000 – км 55+047, км 55+302 – км 55+354, км 61+737 – км 61+782, км 73+039 – км 73+073, км 79+474 – км 79+518, км 100+673 – км 100+713, км 105+391 – км 105+520, км 106+234 – км 106+278, км 122+173 – км 122+243, км 130+002 – км 130+029 автомобильной дороги общего пользования федерального значения А-146 Краснодар – Верхнебаканский, Краснодарский край, в том числе: | усл.ед.: | 1 |  |  |  |  | 483600 | [11 empty] | 0 | 0 |  |  | 0 | 0
| Производство работ на одной половине проезжей части при систематическом движении транспорта по другой | [18 empty] | 0 | 0 |  |  | 0 | 0
275 | Установка дорожных сигнальных столбиков С3П | шт | 372 |  | 372 | 1 | 372 | 83034 | -82662 |  | 0 |  | 0 |  | 0 |  | 0 |  | 0 | 0 | 0 | 372 | 372 | 0 | 0
276 | Столбик дорожный сигнальный С3П H - 0,75 м | шт | 372 |  | 372 | 1 | 372 | 356940 | -356568 |  | 0 |  | 0 |  | 0 |  | 0 |  | 0 | 0 | 0 | 372 | 372 | 0 | 0
277 | Болт анкерный М10 12-100 | шт | 1116 |  | 1116 | 1 | 1116 | 43626 | -42510 |  | 0 |  | 0 |  | 0 |  | 0 |  | 0 | 0 | 0 | 1116 | 1116 | 0 | 0
| Итого с НДС 20% и с коэффициентом недофинансирования К=0,936555891 | руб. |  |  |  |  | 1860 | 483600 |  |  | 0 |  | 0 |  | 0 |  | 0 |  | 0 | 0 | 0 |  | 1860 | 0 | 0
| Коэффициент снижения цены контракта | [5 empty] | 1386 |  |  |  | 0 |  | 0 |  | 0 |  | 0 |  | 0 | 0 | 0 |  | 1386 | 0 | 0
| Итого | руб. |  |  |  |  | 1386 |  | 360282 |  | 0 |  | 0 |  | 0 |  | 0 |  | 0 | 0 | 0 |  | 1386 | 0 | 0
| В т.ч. НДС 20% | [5 empty] | 231 |  |  |  | 0 |  | 0 |  | 0 |  | 0 |  | 0 | 0 | 0 |  | 231 | 0 | 0
| % | [5 empty] | 1 |  |  |  | 0 |  | 0 |  | 0 |  | 0 |  | 0 | 0 | 0 |  | 1 | 0 | 0
| Раздел 13.Установка дорожных сигнальных столбиков С3П на участках км 22+192 – км 22+500, км 24+446 – км 24+754, км 25+978 – км 26+286, км 35+004 – км 35+312, км 37+446 – км 37+754, км 38+740 – км 39+048 автомобильной дороги общего пользования федерального значения А-160 Майкоп – Бжедугхабль – Адыгейск – Усть-Лабинск – Кореновск (направление Бжедугхабль–Адыгейск)», Республика Адыгея, в том числе: | усл.ед.: | 1 |  |  |  |  | 803400 | [11 empty] | 0 | 0 |  |  | 0 | 0
| Производство работ на одной половине проезжей части при систематическом движении транспорта по другой | [18 empty] | 0 | 0 |  |  | 0 | 0
278 | Установка дорожных сигнальных столбиков С3П | шт | 618 |  | 618 | 1 | 618 | 137942 | -137324 |  | 0 |  | 0 |  | 0 |  | 0 |  | 0 | 0 | 0 | 618 | 618 | 0 | 0
279 | Столбик дорожный сигнальный С3П H - 0,75 м | шт | 618 |  | 618 | 1 | 618 | 592981 | -592363 |  | 0 |  | 0 |  | 0 |  | 0 |  | 0 | 0 | 0 | 618 | 618 | 0 | 0
280 | Болт анкерный М10 12-100 | шт | 1854 |  | 1854 | 1 | 1854 | 72477 | -70623 |  | 0 |  | 0 |  | 0 |  | 0 |  | 0 | 0 | 0 | 1854 | 1854 | 0 | 0
| Итого с НДС 20% и с коэффициентом недофинансирования К=0,93655575 | руб. |  |  |  |  | 3090 | 803400 |  |  | 0 |  | 0 |  | 0 |  | 0 |  | 0 | 0 | 0 |  | 3090 | 0 | 0
| Коэффициент снижения цены контракта | [5 empty] | 2302 |  |  |  | 0 |  | 0 |  | 0 |  | 0 |  | 0 | 0 | 0 |  | 2302 | 0 | 0
| Итого | руб. |  |  |  |  | 2302 |  | 598533 |  | 0 |  | 0 |  | 0 |  | 0 |  | 0 | 0 | 0 |  | 2302 | 0 | 0
| В т.ч. НДС 20% | [5 empty] | 383.67 |  |  |  | 0 |  | 0 |  | 0 |  | 0 |  | 0 | 0 | 0 |  | 383.67 | 0 | 0
| % | [5 empty] | 1 |  |  |  | 0 |  | 0 |  | 0 |  | 0 |  | 0 | 0 | 0 |  | 1 | 0 | 0
| Раздел 14.Установка дорожных сигнальных столбиков С3П на участках км 16+434 – км 16+575 автомобильной дороги общего пользования федерального значения А-146 Краснодар – Верхнебаканский, Республика Адыгея, в том числе: | усл.ед.: | 1 |  |  |  |  | 61100 | [11 empty] | 0 | 0 |  |  | 0 | 0
| Производство работ на одной половине проезжей части при систематическом движении транспорта по другой | [18 empty] | 0 | 0 |  |  | 0 | 0
281 | Установка дорожных сигнальных столбиков С3П | шт | 47 |  | 47 | 1 | 47 | 10490 | -10443 |  | 0 |  | 0 |  | 0 |  | 0 |  | 0 | 0 | 0 | 47 | 47 | 0 | 0
282 | Столбик дорожный сигнальный С3П H - 0,75 м | шт | 47 |  | 47 | 1 | 47 | 45097 | -45050 |  | 0 |  | 0 |  | 0 |  | 0 |  | 0 | 0 | 0 | 47 | 47 | 0 | 0
283 | Болт анкерный М10 12-100 | шт | 141 |  | 141 | 1 | 141 | 5513 | -5372 |  | 0 |  | 0 |  | 0 |  | 0 |  | 0 | 0 | 0 | 141 | 141 | 0 | 0
| Итого с НДС 20% и с коэффициентом недофинансирования К=0,936556354 | руб. |  |  |  |  | 235 | 61100 |  |  | 0 |  | 0 |  | 0 |  | 0 |  | 0 | 0 | 0 |  | 235 | 0 | 0
| Коэффициент снижения цены контракта | [5 empty] | 175 |  |  |  | 0 |  | 0 |  | 0 |  | 0 |  | 0 | 0 | 0 |  | 175 | 0 | 0
| Итого | руб. |  |  |  |  | 175 |  | 45520 |  | 0 |  | 0 |  | 0 |  | 0 |  | 0 | 0 | 0 |  | 175 | 0 | 0
| В т.ч. НДС 20% | [5 empty] | 29.17 |  |  |  | 0 |  | 0 |  | 0 |  | 0 |  | 0 | 0 | 0 |  | 29.17 | 0 | 0
| % | [5 empty] | 1 |  |  |  | 0 |  | 0 |  | 0 |  | 0 |  | 0 | 0 | 0 |  | 1 | 0 | 0
| Раздел 15.Установка дорожных сигнальных столбиков С3П на участках км 5+795 – км 5+851, км 6+691 – км 6+731 (обратное направление), км 52+394 – км 52+450, 53+662 – км 53+730 (обратное направление) автомобильной дороги общего пользования федерального значения А-160 Майкоп – Бжедугхабль – Адыгейск – Усть – Лабинск – Кореновск, Республика Адыгея, в том числе: | усл.ед.: | 1 |  |  |  |  | 216538 | [11 empty] | 0 | 0 |  |  | 0 | 0
| Производство работ на одной половине проезжей части при систематическом движении транспорта по другой | [18 empty] | 0 | 0 |  |  | 0 | 0
284 | Установка дорожных сигнальных столбиков С3П | шт | 156 |  | 156 | 1 | 156 | 37180 | -37024 |  | 0 |  | 0 |  | 0 |  | 0 |  | 0 | 0 | 0 | 156 | 156 | 0 | 0
285 | Столбик дорожный сигнальный С3П H - 0,75 м | шт | 156 |  | 156 | 1 | 156 | 159824 | -159668 |  | 0 |  | 0 |  | 0 |  | 0 |  | 0 | 0 | 0 | 156 | 156 | 0 | 0
286 | Болт анкерный М10 12-100 | шт | 468 |  | 468 | 1 | 468 | 19534 | -19066 |  | 0 |  | 0 |  | 0 |  | 0 |  | 0 | 0 | 0 | 468 | 468 | 0 | 0
| Итого с НДС 20% | руб. |  |  |  |  | 780 | 216538 |  |  | 0 |  | 0 |  | 0 |  | 0 |  | 0 | 0 | 0 |  | 780 | 0 | 0
| Коэффициент снижения цены контракта | [5 empty] | 581 |  |  |  | 0 |  | 0 |  | 0 |  | 0 |  | 0 | 0 | 0 |  | 581 | 0 | 0
| Итого | руб. |  |  |  |  | 581 |  | 161321 |  | 0 |  | 0 |  | 0 |  | 0 |  | 0 | 0 | 0 |  | 581 | 0 | 0
| В т.ч. НДС 20% | [5 empty] | 96.83 |  |  |  | 0 |  | 0 |  | 0 |  | 0 |  | 0 | 0 | 0 |  | 96.83 | 0 | 0
| % | [5 empty] | 1 |  |  |  | 0 |  | 0 |  | 0 |  | 0 |  | 0 | 0 | 0 |  | 1 | 0 | 0
| Раздел 16. Установка дорожных сигнальных столбиков С3П на км 114+850 – км 115+010, км 128+982 – км 129+250, км 129+466 – км 129+964, км 131+198 – км 131+426, км 131+642 – км 131+890, км 203+560 – км 203+788, км 204+027 – км 204+255, км 204+862 – км 205+090, км 205+347 – км 205+575 автомобильной дороги общего пользования федерального значения Р-217 «Кавказ» автомобильная дорога М-4 «Дон» – Владикавказ – Грозный – Махачкала – граница с Азербайджанской Республикой, Краснодарский край, в том числе: | усл.ед.: | 1 |  |  |  |  | 968868 | [11 empty] | 0 | 0 |  |  | 0 | 0
| Производство работ на одной половине проезжей части при систематическом движении транспорта по другой | [18 empty] | 0 | 0 |  |  | 0 | 0
287 | Установка дорожных сигнальных столбиков С3П | шт | 698 |  | 698 | 1 | 698 | 166352 | -165654 |  | 0 |  | 0 |  | 0 |  | 0 |  | 0 | 0 | 0 | 698 | 698 | 0 | 0
288 | Столбик дорожный сигнальный С3П H - 0,75 м | шт | 698 |  | 698 | 1 | 698 | 715112 | -714414 |  | 0 |  | 0 |  | 0 |  | 0 |  | 0 | 0 | 0 | 698 | 698 | 0 | 0
289 | Болт анкерный М10 12-100 | шт | 2094 |  | 2094 | 1 | 2094 | 87404 | -85310 |  | 0 |  | 0 |  | 0 |  | 0 |  | 0 | 0 | 0 | 2094 | 2094 | 0 | 0
| Итого с НДС 20% | руб. |  |  |  |  | 3490 | 968868 |  |  | 0 |  | 0 |  | 0 |  | 0 |  | 0 | 0 | 0 |  | 3490 | 0 | 0
| Коэффициент снижения цены контракта | [5 empty] | 2600 |  |  |  | 0 |  | 0 |  | 0 |  | 0 |  | 0 | 0 | 0 |  | 2600 | 0 | 0
| Итого | руб. |  |  |  |  | 2600 |  | 721807 |  | 0 |  | 0 |  | 0 |  | 0 |  | 0 | 0 | 0 |  | 2600 | 0 | 0
| В т.ч. НДС 20% | [5 empty] | 433.33 |  |  |  | 0 |  | 0 |  | 0 |  | 0 |  | 0 | 0 | 0 |  | 433.33 | 0 | 0
| % | [5 empty] | 1 |  |  |  | 0 |  | 0 |  | 0 |  | 0 |  | 0 | 0 | 0 |  | 1 | 0 | 0
| Раздел 17.Установка дорожных сигнальных столбиков С3П на участках км 173+943 – км 174+253, км 175+557 – км 175+865, км 178+433 – км 178+741, км 180+066 – км 180+374, км 181+700 – км 182+008, км 183+129 – км 183+357, км 183+752 – км 183+980, км 185+158 – км 185+466, км 186+533 – км 186+841, км 188+988 – км 189+296, км 190+419 – км 190+727, км 192+133 – км 192+441, км 192+838 – км 193+066, км 194+507 – км 194+815, км 195+595 – км 195+823, км 197+988 – км 198+216 автомобильной дороги общего пользования федерального значения Р-217 «Кавказ» автомобильная дорога М-4 «Дон» – Владикавказ – Грозный – Махачкала – граница с Азербайджанской Республикой, Краснодарский край, в том числе: | усл.ед.: | 1 |  |  |  |  | 1966900 | [11 empty] | 0 | 0 |  |  | 0 | 0
| Производство работ на одной половине проезжей части при систематическом движении транспорта по другой | [18 empty] | 0 | 0 |  |  | 0 | 0
290 | Установка дорожных сигнальных столбиков С3П | шт | 1513 |  | 1513 | 1 | 1513 | 337715 | -336202 |  | 0 |  | 0 |  | 0 |  | 0 |  | 0 | 0 | 0 | 1513 | 1513 | 0 | 0
291 | Столбик дорожный сигнальный С3П H - 0,75 м | шт | 1513 |  | 1513 | 1 | 1513 | 1451746 | -1450233 |  | 0 |  | 0 |  | 0 |  | 0 |  | 0 | 0 | 0 | 1513 | 1513 | 0 | 0
292 | Болт анкерный М10 12-100 | шт | 4539 |  | 4539 | 1 | 4539 | 177439 | -172900 |  | 0 |  | 0 |  | 0 |  | 0 |  | 0 | 0 | 0 | 4539 | 4539 | 0 | 0
| Итого с НДС 20% и с коэффициентом недофинансирования К=0,936555719 | руб. |  |  |  |  | 7565 | 1966900 |  |  | 0 |  | 0 |  | 0 |  | 0 |  | 0 | 0 | 0 |  | 7565 | 0 | 0
| Коэффициент снижения цены контракта | [5 empty] | 5635 |  |  |  | 0 |  | 0 |  | 0 |  | 0 |  | 0 | 0 | 0 |  | 5635 | 0 | 0
| Итого | руб. |  |  |  |  | 5635 |  | 1465340 |  | 0 |  | 0 |  | 0 |  | 0 |  | 0 | 0 | 0 |  | 5635 | 0 | 0
| В т.ч. НДС 20% | [5 empty] | 939.17 |  |  |  | 0 |  | 0 |  | 0 |  | 0 |  | 0 | 0 | 0 |  | 939.17 | 0 | 0
| % | [5 empty] | 1 |  |  |  | 0 |  | 0 |  | 0 |  | 0 |  | 0 | 0 | 0 |  | 1 | 0 | 0
| Раздел 18.Установка дорожных сигнальных столбиков С3П на участках км 169+630 – км 169+835, км 171+400 – км 171+539 автомобильной дороги общего пользования федерального значения Р-217 «Кавказ» автомобильная дорога М-4 «Дон» – Владикавказ – Грозный – Махачкала – граница с Азербайджанской Республикой, Краснодарский край, в том числе: | усл.ед.: | 1 |  |  |  |  | 357500 | [11 empty] | 0 | 0 |  |  | 0 | 0
| Производство работ на одной половине проезжей части при систематическом движении транспорта по другой | [18 empty] | 0 | 0 |  |  | 0 | 0
293 | Установка дорожных сигнальных столбиков С3П | шт | 275 |  | 275 | 1 | 275 | 61383 | -61108 |  | 0 |  | 0 |  | 0 |  | 0 |  | 0 | 0 | 0 | 275 | 275 | 0 | 0
294 | Столбик дорожный сигнальный С3П H - 0,75 м | шт | 275 |  | 275 | 1 | 275 | 263867 | -263592 |  | 0 |  | 0 |  | 0 |  | 0 |  | 0 | 0 | 0 | 275 | 275 | 0 | 0
295 | Болт анкерный М10 12-100 | шт | 825 |  | 825 | 1 | 825 | 32250 | -31425 |  | 0 |  | 0 |  | 0 |  | 0 |  | 0 | 0 | 0 | 825 | 825 | 0 | 0
| Итого с НДС 20% и с коэффициентом недофинансирования К=0,936555258 | руб. |  |  |  |  | 1375 | 357500 |  |  | 0 |  | 0 |  | 0 |  | 0 |  | 0 | 0 | 0 |  | 1375 | 0 | 0
| Коэффициент снижения цены контракта | [5 empty] | 1024 |  |  |  | 0 |  | 0 |  | 0 |  | 0 |  | 0 | 0 | 0 |  | 1024 | 0 | 0
| Итого | руб. |  |  |  |  | 1024 |  | 266338 |  | 0 |  | 0 |  | 0 |  | 0 |  | 0 | 0 | 0 |  | 1024 | 0 | 0
| В т.ч. НДС 20% | [5 empty] | 170.67 |  |  |  | 0 |  | 0 |  | 0 |  | 0 |  | 0 | 0 | 0 |  | 170.67 | 0 | 0
| % | [5 empty] | 1 |  |  |  | 0 |  | 0 |  | 0 |  | 0 |  | 0 | 0 | 0 |  | 1 | 0 | 0
| Раздел 19. Установка делиниаторов со столбиком сигнальным для разделения встречных потоков транспортных средств на км 46+328 – км 46+623 автомобильной дороги общего пользования федерального значения А-160 Майкоп – Бжедугхабль – Адыгейск – Усть-Лабинск – Кореновск, Краснодарский край, в том числе: | усл.ед.: | 1 |  |  |  |  | 1893900 | [11 empty] | 0 | 0 |  |  | 0 | 0
| Производство работ на одной половине проезжей части при систематическом движении транспорта по другой | [18 empty] | 0 | 0 |  |  | 0 | 0
296 | Установка делиниаторов дорожных | м | 295 |  | 295 | 1 | 295 | 272984 | -272689 |  | 0 |  | 0 |  | 0 |  | 0 |  | 0 | 0 | 0 | 295 | 295 | 0 | 0
297 | Делиниатор дорожный с гибким светоотражающим флажком H=700 мм, L=1000 мм | шт | 295 |  | 295 | 1 | 295 | 1620916 | -1620621 |  | 0 |  | 0 |  | 0 |  | 0 |  | 0 | 0 | 0 | 295 | 295 | 0 | 0
| Итого с НДС 20% и с коэффициентом недофинансирования К=0,909804939 | руб. |  |  |  |  | 590 | 1893900 |  |  | 0 |  | 0 |  | 0 |  | 0 |  | 0 | 0 | 0 |  | 590 | 0 | 0
| Коэффициент снижения цены контракта | [5 empty] | 440 |  |  |  | 0 |  | 0 |  | 0 |  | 0 |  | 0 | 0 | 0 |  | 440 | 0 | 0
| Итого | руб. |  |  |  |  | 440 |  | 1410956 |  | 0 |  | 0 |  | 0 |  | 0 |  | 0 | 0 | 0 |  | 440 | 0 | 0
| В т.ч. НДС 20% | [5 empty] | 73.33 |  |  |  | 0 |  | 0 |  | 0 |  | 0 |  | 0 | 0 | 0 |  | 73.33 | 0 | 0
| % | [5 empty] | 1 |  |  |  | 0 |  | 0 |  | 0 |  | 0 |  | 0 | 0 | 0 |  | 1 | 0 | 0
| Раздел 20. Установка дорожных световозвращателей типа КД3 на км 158+684 – км 159+034 автомобильной дороги общего пользования федерального значения Р-217 «Кавказ» автомобильная дорога М-4 «Дон» – Владикавказ – Грозный – Махачкала – граница с Азербайджанской Республикой, Краснодарский край, в том числе: | усл.ед.: | 1 |  |  |  |  | 125000 | [11 empty] | 0 | 0 |  |  | 0 | 0
| Производство работ на одной половине проезжей части при систематическом движении транспорта по другой | [18 empty] | 0 | 0 |  |  | 0 | 0
298 | Установка дорожных световозвращателей типа КД3 | шт | 129 |  | 129 | 1 | 129 | 55353 | -55224 |  | 0 |  | 0 |  | 0 |  | 0 |  | 0 | 0 | 0 | 129 | 129 | 0 | 0
299 | Световозвращатель дорожный , Тип КД3-Б-I | шт | 129 |  | 129 | 1 | 129 | 69647 | -69518 |  | 0 |  | 0 |  | 0 |  | 0 |  | 0 | 0 | 0 | 129 | 129 | 0 | 0
| Итого с НДС 20% и с коэффициентом недофинансирования К=0,993293284 | руб. |  |  |  |  | 258 | 125000 |  |  | 0 |  | 0 |  | 0 |  | 0 |  | 0 | 0 | 0 |  | 258 | 0 | 0
| Коэффициент снижения цены контракта | [5 empty] | 192 |  |  |  | 0 |  | 0 |  | 0 |  | 0 |  | 0 | 0 | 0 |  | 192 | 0 | 0
| Итого | руб. |  |  |  |  | 192 |  | 93125 |  | 0 |  | 0 |  | 0 |  | 0 |  | 0 | 0 | 0 |  | 192 | 0 | 0
| В т.ч. НДС 20% | [5 empty] | 32 |  |  |  | 0 |  | 0 |  | 0 |  | 0 |  | 0 | 0 | 0 |  | 32 | 0 | 0
| % | [5 empty] | 1 |  |  |  | 0 |  | 0 |  | 0 |  | 0 |  | 0 | 0 | 0 |  | 1 | 0 | 0
| Раздел 21.Установка Г-образных опор для размещения дорожных знаков на км 73+350 (слева), км 73+380 (справа), км 73+400 (слева) автомобильной дороги общего пользования федерального значения А-146 Краснодар – Верхнебаканский, Краснодарский край, в том числе: | усл.ед.: | 1 |  |  |  |  | 1229858 | [11 empty] | 0 | 0 |  |  | 0 | 0
| Производство работ на одной половине проезжей части при систематическом движении транспорта по другой | [18 empty] | 0 | 0 |  |  | 0 | 0
300 | Устройство металлических опор Г-образных бурением ям вращательным(роторным) способом группа грунтов 3 (глубина бурения 2,5 м, диаметр бурения 800 мм) под фундаменты, с устройством монолитного железобетонного фундамента.Бетон тяжелый, крупность заполнителя 20 мм, класс В20 (М250) , ствол высотой не менее 6 м, кронштейн вылет не менее 6 м, горячее цинкование 60-200 мкм по ГОСТ 9.307-89, район ветровой нагрузки - 5. | шт. | 3 |  | 3 | 1 | 3 | 1114027 | -1114024 | 3 | 3 |  | 0 |  | 0 |  | 0 |  | 0 | 3 | 3 | 0 | 0 | 0 | 0
301 | Устройство подстилающих и выравнивающих слоев оснований: из щебня. Щебень из природного камня для строительных работ марка 600, фракция 20-40 мм | м3 | 0.15 |  | 0.15 | 1 | 0 | 348 | -348 | 0.15 | 0 |  | 0 |  | 0 |  | 0 |  | 0 | 0.15 | 0 | 0 | 0 | 0 | 0
302 | Установка закладных деталей. Закладная деталь ЗФ-24/8/Д377-2,6-б (или эквивалент) | шт. | 3 |  | 3 | 1 | 3 | 74249 | -74246 | 3 | 3 |  | 0 |  | 0 |  | 0 |  | 0 | 3 | 3 | 0 | 0 | 0 | 0
303 | Установка дорожных знаков на металлических опорах Г-образных, в том числе: | шт. | 6 |  | 6 | 1 | 6 |  | 6 | 6 | 6 |  | 0 |  | 0 |  | 0 |  | 0 | 6 | 6 | 0 | 0 | 0 | 0
304 | Знаки дорожные на оцинкованной подоснове со световозвращающей пленкой тип Б особых предписаний, размером 900х1800 мм, тип 5.15.1 | шт. | 3 |  | 3 | 1 | 3 | 29044 | -29041 | 3 | 3 |  | 0 |  | 0 |  | 0 |  | 0 | 3 | 3 | 0 | 0 | 0 | 0
305 | Знаки дорожные на оцинкованной подоснове со световозвращающей пленкой тип Б , размером 900х900мм, тип 2.1 | шт. | 1 |  | 1 | 1 | 1 | 4921 | -4920 | 1 | 1 |  | 0 |  | 0 |  | 0 |  | 0 | 1 | 1 | 0 | 0 | 0 | 0
306 | Знаки дорожные на оцинкованной подоснове со световозвращающей пленкой тип Б диаметром 900мм, тип 3.4 | шт. | 1 |  | 1 | 1 | 1 | 4558 | -4557 | 1 | 1 |  | 0 |  | 0 |  | 0 |  | 0 | 1 | 1 | 0 | 0 | 0 | 0
307 | Знаки дорожные на оцинкованной подоснове со световозвращающей пленкой тип Б , размером 450*900 мм, тип 6.22 | шт. | 1 |  | 1 | 1 | 1 | 2711 | -2710 |  | 0 |  | 0 |  | 0 |  | 0 |  | 0 | 0 | 0 | 1 | 1 | 0 | 0
| Итого с НДС 20% | руб. |  |  |  |  | 18 | 1229858 |  |  | 17 |  | 0 |  | 0 |  | 0 |  | 0 | 0 | 17 |  | 1 | 0 | 0
| Коэффициент снижения цены контракта | [5 empty] | 13 |  |  |  | 13 |  | 0 |  | 0 |  | 0 |  | 0 | 0 | 13 |  | 0 | 0 | 0
| Итого | руб. |  |  |  |  | 13 |  | 916244 |  | 13 |  | 0 |  | 0 |  | 0 |  | 0 | 0 | 13 |  | 0 | 0 | 0
| В т.ч. НДС 20% | [5 empty] | 2.17 |  |  |  | 2.17 |  | 0 |  | 0 |  | 0 |  | 0 | 0 | 2.17 |  | 0 | 0 | 0
| % | [5 empty] | 1 |  |  |  | 1 |  | 0 |  | 0 |  | 0 |  | 0 | 0 | 1 |  | 0 | 0 | 0
| Раздел 22.Установка Г-образных опор для размещения дорожных знаков на км 139+478 (слева) автомобильной дороги общего пользования федерального значения А-146 Краснодар – Верхнебаканский, Краснодарский край, в том числе: | усл.ед.: | 1 |  |  |  |  | 420000 | [11 empty] | 0 | 0 |  |  | 0 | 0
| Производство работ на одной половине проезжей части при систематическом движении транспорта по другой | [18 empty] | 0 | 0 |  |  | 0 | 0
308 | Устройство металлических опор Г-образных бурением ям вращательным(роторным) способом группа грунтов 3 (глубина бурения 2,5 м, диаметр бурения 800 мм) под фундаменты, с устройством монолитного железобетонного фундамента.Бетон тяжелый, крупность заполнителя 20 мм, класс В20 (М250) , ствол высотой не менее 6 м, кронштейн вылет не менее 6 м, горячее цинкование 60-200 мкм по ГОСТ 9.307-89, район ветровой нагрузки - 5. | шт. | 1 |  | 1 | 1 | 1 | 379618 | -379617 | 1 | 1 |  | 0 |  | 0 |  | 0 |  | 0 | 1 | 1 | 0 | 0 | 0 | 0
309 | Устройство подстилающих и выравнивающих слоев оснований: из щебня. Щебень из природного камня для строительных работ марка 600, фракция 20-40 мм | м3 | 0.05 |  | 0.05 | 1 | 0 | 118 | -118 | 0.05 | 0 |  | 0 |  | 0 |  | 0 |  | 0 | 0.05 | 0 | 0 | 0 | 0 | 0
310 | Установка закладных деталей. Закладная деталь ЗФ-24/8/Д377-2,6-б (или эквивалент) | шт. | 1 |  | 1 | 1 | 1 | 25301 | -25300 | 1 | 1 |  | 0 |  | 0 |  | 0 |  | 0 | 1 | 1 | 0 | 0 | 0 | 0
311 | Установка дорожных знаков на металлических опорах Г-образных, в том числе: | шт. | 1 |  | 1 | 1 | 1 |  | 1 | 1 |  |  | 0 |  | 0 |  | 0 |  | 0 | 1 | 0 | 0 | 1 | 0 | 0
312 | Знаки дорожные на оцинкованной подоснове со световозвращающей пленкой тип Б , круг диаметром 900 мм, тип 3.24 | шт. | 2 |  | 2 | 1 | 2 | 8638 | -8636 | 2 | 2 |  | 0 |  | 0 |  | 0 |  | 0 | 2 | 2 | 0 | 0 | 0 | 0
313 | Знаки дорожные на оцинкованной подоснове со световозвращающей пленкой тип В , размером 1200*1200*1200 мм, тип 2.3.4 | шт. | 1 |  | 1 | 1 | 1 | 3755 | -3754 | 1 | 1 |  | 0 |  | 0 |  | 0 |  | 0 | 1 | 1 | 0 | 0 | 0 | 0
314 | Знаки дорожные на оцинкованной подоснове со световозвращающей пленкой тип В , размером 450*900 мм, тип 6.22 | шт. | 1 |  | 1 | 1 | 1 | 2570 | -2569 | 1 | 1 |  | 0 |  | 0 |  | 0 |  | 0 | 1 | 1 | 0 | 0 | 0 | 0
| Итогос НДС 20% и с коэффициентом недофинансирования К=0,947912223 | руб. |  |  |  |  | 7 | 420000 |  |  | 6 |  | 0 |  | 0 |  | 0 |  | 0 | 0 | 6 |  | 1 | 0 | 0
| Коэффициент снижения цены контракта | [5 empty] | 5 |  |  |  | 4 |  | 0 |  | 0 |  | 0 |  | 0 | 0 | 4 |  | 1 | 0 | 0
| Итого | руб. |  |  |  |  | 5 |  | 312900 |  | 4 |  | 0 |  | 0 |  | 0 |  | 0 | 0 | 4 |  | 1 | 0 | 0
| В т.ч. НДС 20% | [5 empty] | 0.83 |  |  |  | 0.67 |  | 0 |  | 0 |  | 0 |  | 0 | 0 | 0.67 |  | 0.16 | 0 | 0
| % | [5 empty] | 1 |  |  |  | 0.8 |  | 0 |  | 0 |  | 0 |  | 0 | 0 | 0.8 |  | 0.2 | 0 | 0
| Раздел 23. Установка Г-образных опор для размещения дорожных знаков на км 1+114 (справа), км 1+167 (справа) и км 1+470 (слева) автомобильной дороги общего пользования федерального значения А-146 Краснодар – Верхнебаканский, Южный подъезд к г. Краснодару, Республика Адыгея, в том числе: | усл.ед.: | 1 |  |  |  |  | 1217669 | [11 empty] | 0 | 0 |  |  | 0 | 0
| Производство работ на одной половине проезжей части при систематическом движении транспорта по другой | [18 empty] | 0 | 0 |  |  | 0 | 0
315 | Устройство металлических опор Г-образных бурением ям вращательным(роторным) способом группа грунтов 3 (глубина бурения 2,5 м, диаметр бурения 800 мм) под фундаменты, с устройством монолитного железобетонного фундамента.Бетон тяжелый, крупность заполнителя 20 мм, класс В20 (М250) , ствол высотой не менее 6 м, кронштейн вылет не менее 6 м, горячее цинкование 60-200 мкм по ГОСТ 9.307-89, район ветровой нагрузки - 5. | шт. | 3 |  | 3 | 1 | 3 | 1114027 | -1114024 | 3 | 3 |  | 0 |  | 0 |  | 0 |  | 0 | 3 | 3 | 0 | 0 | 0 | 0
316 | Устройство подстилающих и выравнивающих слоев оснований: из щебня. Щебень из природного камня для строительных работ марка 600, фракция 20-40 мм | м3 | 0.15 |  | 0.15 | 1 | 0 | 348 | -348 | 0.15 | 0 |  | 0 |  | 0 |  | 0 |  | 0 | 0.15 | 0 | 0 | 0 | 0 | 0
317 | Установка закладных деталей. Закладная деталь ЗФ-24/8/Д377-2,6-б (или эквивалент) | шт. | 3 |  | 3 | 1 | 3 | 74250 | -74247 | 3 | 3 |  | 0 |  | 0 |  | 0 |  | 0 | 3 | 3 | 0 | 0 | 0 | 0
318 | Установка дорожных знаков на металлических опорах Г-образных, в том числе: | шт. | 3 |  | 3 | 1 | 3 |  | 3 | 3 | 3 |  | 0 |  | 0 |  | 0 |  | 0 | 3 | 3 | 0 | 0 | 0 | 0
319 | Знаки дорожные на оцинкованной подоснове со световозвращающей пленкой тип Б особых предписаний, размером 900х1800 мм, тип 5.15.1 | шт. | 3 |  | 3 | 1 | 3 | 29044 | -29041 | 3 | 3 |  | 0 |  | 0 |  | 0 |  | 0 | 3 | 3 | 0 | 0 | 0 | 0
| Итого с НДС 20% | руб. |  |  |  |  | 12 | 1217669 |  |  | 12 |  | 0 |  | 0 |  | 0 |  | 0 | 0 | 12 |  | 0 | 0 | 0
| Коэффициент снижения цены контракта | [5 empty] | 9 |  |  |  | 9 |  | 0 |  | 0 |  | 0 |  | 0 | 0 | 9 |  | 0 | 0 | 0
| Итого | руб. |  |  |  |  | 9 |  | 907163 |  | 9 |  | 0 |  | 0 |  | 0 |  | 0 | 0 | 9 |  | 0 | 0 | 0
| В т.ч. НДС 20% | [5 empty] | 1.5 |  |  |  | 1.5 |  | 0 |  | 0 |  | 0 |  | 0 | 0 | 1.5 |  | 0 | 0 | 0
| % | [5 empty] | 1 |  |  |  | 1 |  | 0 |  | 0 |  | 0 |  | 0 | 0 | 1 |  | 0 | 0 | 0
| Раздел 24. Установка Г-образных опор для размещения дорожных знаков на км 6+759 (справа), 6+763 (слева), 6+808 (справа), 6+812 (слева) автомобильной дороги общего пользования федерального значения А-136 подъездная дорога от автомобильной дороги М-4 «Дон» к г.Краснодару, Краснодарский край, в том числе: | усл.ед.: | 1 |  |  |  |  | 1680000 | [11 empty] | 0 | 0 |  |  | 0 | 0
| Производство работ на одной половине проезжей части при систематическом движении транспорта по другой | [18 empty] | 0 | 0 |  |  | 0 | 0
320 | Устройство металлических опор Г-образных бурением ям вращательным(роторным) способом группа грунтов 3 (глубина бурения 2,5 м, диаметр бурения 800 мм) под фундаменты , с устройством монолитного железобетонного фундамента.Бетон тяжелый, крупность заполнителя 20 мм, класс В20 (М250) , ствол высотой не менее 6 м, кронштейн вылет не менее 6 м, горячее цинкование 60-200 мкм по ГОСТ 9.307-89, район ветровой нагрузки - 5. | шт. | 4 |  | 4 | 1 | 4 | 1541417 | -1541413 |  | 0 | 4 | 4 |  | 0 |  | 0 |  | 0 | 4 | 4 | 0 | 0 | 0 | 0
321 | Устройство подстилающих и выравнивающих слоев оснований: из щебня. Щебень из природного камня для строительных работ марка 600, фракция 20-40 мм | м3 | 0.2 |  | 0.2 | 1 | 0 | 482 | -482 |  | 0 | 0.2 | 0 |  | 0 |  | 0 |  | 0 | 0.2 | 0 | 0 | 0 | 0 | 0
322 | Установка закладных деталей. Закладная деталь ЗФ-24/8/Д377-2,6-б (или эквивалент) | шт. | 4 |  | 4 | 1 | 4 | 102735 | -102731 |  | 0 | 4 | 4 |  | 0 |  | 0 |  | 0 | 4 | 4 | 0 | 0 | 0 | 0
323 | Установка дорожных знаков на металлических опорах Г-образных, в том числе: | шт. | 4 |  | 4 | 1 | 4 |  | 4 |  | 0 | 4 | 4 |  | 0 |  | 0 |  | 0 | 4 | 4 | 0 | 0 | 0 | 0
324 | Знаки дорожные на оцинкованной подоснове с флуоресцентной пленкой на щите жёлто-зелёного цвета , тип 5.19.1900*900 мм на щите размером 1200*1200 мм | шт. | 4 |  | 4 | 1 | 4 | 35366 | -35362 |  | 0 | 4 | 4 |  | 0 |  | 0 |  | 0 | 4 | 4 | 0 | 0 | 0 | 0
| Итого с НДС 20% и с коэффициентом недофинансирования К=0,962241197 | руб. |  |  |  |  | 16 | 1680000 |  |  | 0 |  | 16 |  | 0 |  | 0 |  | 0 | 0 | 16 |  | 0 | 0 | 0
| Коэффициент снижения цены контракта | [5 empty] | 12 |  |  |  | 0 |  | 12 |  | 0 |  | 0 |  | 0 | 0 | 12 |  | 0 | 0 | 0
| Итого | руб. |  |  |  |  | 12 |  | 1251600 |  | 0 |  | 12 |  | 0 |  | 0 |  | 0 | 0 | 12 |  | 0 | 0 | 0
| В т.ч. НДС 20% | [5 empty] | 2 |  |  |  | 0 |  | 2 |  | 0 |  | 0 |  | 0 | 0 | 2 |  | 0 | 0 | 0
| % | [5 empty] | 1 |  |  |  | 0 |  | 1 |  | 0 |  | 0 |  | 0 | 0 | 1 |  | 0 | 0 | 0
| Раздел 25. Установка Г-образных опор для размещения дорожных знаков на км 63+889 (справа), км 63+956 (справа), 69+041 (справа), 69+190 (слева) автомобильной дороги общего пользования федерального значения А-290 Новороссийск – Керчь, Краснодарский край, в том числе: | усл.ед.: | 1 |  |  |  |  | 1680000 | [11 empty] | 0 | 0 |  |  | 0 | 0
| Производство работ на одной половине проезжей части при систематическом движении транспорта по другой | [18 empty] | 0 | 0 |  |  | 0 | 0
325 | Устройство металлических опор Г-образных бурением ям вращательным(роторным) способом группа грунтов 3 (глубина бурения 2,5 м, диаметр бурения 800 мм) под фундаменты , с устройством монолитного железобетонного фундамента.Бетон тяжелый, крупность заполнителя 20 мм, класс В20 (М250) , ствол высотой не менее 6 м, кронштейн вылет не менее 6 м, горячее цинкование 60-200 мкм по ГОСТ 9.307-89, район ветровой нагрузки - 5. | шт. | 4 |  | 4 | 1 | 4 | 1545594 | -1545590 | 4 | 4 |  | 0 |  | 0 |  | 0 |  | 0 | 4 | 4 | 0 | 0 | 0 | 0
326 | Устройство подстилающих и выравнивающих слоев оснований: из щебня. Щебень из природного камня для строительных работ марка 600, фракция 20-40 мм | м3 | 0.2 |  | 0.2 | 1 | 0 | 483 | -483 | 0.2 | 0 |  | 0 |  | 0 |  | 0 |  | 0 | 0.2 | 0 | 0 | 0 | 0 | 0
327 | Установка закладных деталей. Закладная деталь ЗФ-24/8/Д377-2,6-б (или эквивалент) | шт. | 4 |  | 4 | 1 | 4 | 103015 | -103011 | 4 | 4 |  | 0 |  | 0 |  | 0 |  | 0 | 4 | 4 | 0 | 0 | 0 | 0
328 | Установка дорожных знаков на металлических опорах Г-образных, в том числе: | шт. | 4 |  | 4 | 1 | 4 |  | 4 | 4 | 4 |  | 0 |  | 0 |  | 0 |  | 0 | 4 | 4 | 0 | 0 | 0 | 0
329 | Знаки дорожные на оцинкованной подоснове со световозвращающей пленкой тип Б особых предписаний, размером 700х1400 мм, тип 5.15.1 | шт. | 2 |  | 2 | 1 | 2 | 13177 | -13175 | 2 | 2 |  | 0 |  | 0 |  | 0 |  | 0 | 2 | 2 | 0 | 0 | 0 | 0
330 | Знаки дорожные на оцинкованной подоснове с флуоресцентной пленкой на щите жёлто-зелёного цвета , тип 5.19.1 размером 900*900 мм | шт. | 2 |  | 2 | 1 | 2 | 17731 | -17729 | 2 | 2 |  | 0 |  | 0 |  | 0 |  | 0 | 2 | 2 | 0 | 0 | 0 | 0
| Итого с НДС 20% и с коэффициентом недофинансирования К=0,964849056 | руб. |  |  |  |  | 16 | 1680000 |  |  | 16 |  | 0 |  | 0 |  | 0 |  | 0 | 0 | 16 |  | 0 | 0 | 0
| Коэффициент снижения цены контракта | [5 empty] | 12 |  |  |  | 12 |  | 0 |  | 0 |  | 0 |  | 0 | 0 | 12 |  | 0 | 0 | 0
| Итого | руб. |  |  |  |  | 12 |  | 1251600 |  | 12 |  | 0 |  | 0 |  | 0 |  | 0 | 0 | 12 |  | 0 | 0 | 0
| В т.ч. НДС 20% | [5 empty] | 2 |  |  |  | 2 |  | 0 |  | 0 |  | 0 |  | 0 | 0 | 2 |  | 0 | 0 | 0
| % | [5 empty] | 1 |  |  |  | 1 |  | 0 |  | 0 |  | 0 |  | 0 | 0 | 1 |  | 0 | 0 | 0
| Раждел 26. Установка Г-образных опор для размещения дорожных знаков на км 76+091 (на съезде справа), км 85+474 (на съезде слева), км 85+555 (на съезде справа), км 100+693 (справа), км 106+254 (справа), км 106+258 (слева), км 126+809 (слева) автомобильной дороги общего пользования федерального значения А-146 Краснодар – Верхнебаканский, Краснодарский край, в том числе: | усл.ед.: | 1 |  |  |  |  | 3956318 | [11 empty] | 0 | 0 |  |  | 0 | 0
| Производство работ на одной половине проезжей части при систематическом движении транспорта по другой | [18 empty] | 0 | 0 |  |  | 0 | 0
331 | Устройство металлических опор Г-образных бурением ям вращательным(роторным) способом группа грунтов 3 (глубина бурения 2,5 м, диаметр бурения 800 мм) под фундаменты , с устройством монолитного железобетонного фундамента.Бетон тяжелый, крупность заполнителя 20 мм, класс В20 (М250) , ствол высотой не менее 6 м, кронштейн вылет не менее 6 м, горячее цинкование 60-200 мкм по ГОСТ 9.307-89, район ветровой нагрузки - 5. | шт | 6 |  | 6 | 1 | 6 | 2402855 | -2402849 | 6 | 6 |  | 0 |  | 0 |  | 0 |  | 0 | 6 | 6 | 0 | 0 | 0 | 0
332 | Устройство металлических опор Г-образных с бурением ям вращательным(роторным) способом группа грунтов 3 (глубина бурения 2,5 м, диаметр бурения 800 мм) под фундаменты, с устройством монолитного железобетонного фундамента.Бетон тяжелый, крупность заполнителя 20 мм, класс В20 (М250) , ствол высотой не менее 6 м, кронштейн вылет не менее 4 м, горячее цинкование 60-200 мкм по ГОСТ 9.307-89, район ветровой нагрузки - 5. | шт | 4 |  | 4 | 1 | 4 | 1156655 | -1156651 | 4 | 4 |  | 0 |  | 0 |  | 0 |  | 0 | 4 | 4 | 0 | 0 | 0 | 0
333 | Устройство подстилающих и выравнивающих слоев оснований: из щебня. Щебень из природного камня для строительных работ марка 600, фракция 20-40 мм | м3 | 0.5 |  | 0.5 | 1 | 1 | 1252 | -1251 | 0.5 | 1 |  | 0 |  | 0 |  | 0 |  | 0 | 0.5 | 1 | 0 | 0 | 0 | 0
334 | Установка закладных деталей. Закладная деталь ЗФ-24/8/Д377-2,6-б (или эквивалент) | шт. | 10 |  | 10 | 1 | 10 | 266917 | -266907 | 10 | 10 |  | 0 |  | 0 |  | 0 |  | 0 | 10 | 10 | 0 | 0 | 0 | 0
335 | Установка дорожных знаков на металлических опорах Г-образных, в том числе: | шт. | 6 |  | 6 | 1 | 6 |  | 6 | 6 | 6 |  | 0 |  | 0 |  | 0 |  | 0 | 6 | 6 | 0 | 0 | 0 | 0
336 | Знаки дорожные на оцинкованной подоснове с флуоресцентной пленкой на щите жёлто-зелёного цвета , тип 5.19.1 размером 900х900 мм | шт. | 12 |  | 12 | 1 | 12 | 110262 | -110250 | 12 | 12 |  | 0 |  | 0 |  | 0 |  | 0 | 12 | 12 | 0 | 0 | 0 | 0
337 | Знаки дорожные на оцинкованной подоснове с флуоресцентной пленкой на щите жёлто-зелёного цвета , тип 5.19.2 размером 900х900 мм | шт. | 2 |  | 2 | 1 | 2 | 18377 | -18375 | 2 | 2 |  | 0 |  | 0 |  | 0 |  | 0 | 2 | 2 | 0 | 0 | 0 | 0
| Итого с НДС 20% | руб. |  |  |  |  | 41 | 3956318 |  |  | 41 |  | 0 |  | 0 |  | 0 |  | 0 | 0 | 41 |  | 0 | 0 | 0
| Коэффициент снижения цены контракта | [5 empty] | 31 |  |  |  | 31 |  | 0 |  | 0 |  | 0 |  | 0 | 0 | 31 |  | 0 | 0 | 0
| Итого | руб. |  |  |  |  | 31 |  | 2947457 |  | 31 |  | 0 |  | 0 |  | 0 |  | 0 | 0 | 31 |  | 0 | 0 | 0
| В т.ч. НДС 20% | [5 empty] | 5.17 |  |  |  | 5.17 |  | 0 |  | 0 |  | 0 |  | 0 | 0 | 5.17 |  | 0 | 0 | 0
| % | [5 empty] | 1 |  |  |  | 1 |  | 0 |  | 0 |  | 0 |  | 0 | 0 | 1 |  | 0 | 0 | 0
| Раздел 27. Установка Г-образных опор для размещения дорожных знаков на км 37+909 (слева), км 38+122 (справа), км 44+735 (справа), км 47+002 (справа), км 47+380 (слева), км 61+998 (справа), км 62+052 (справа), км 87+398 (слева), км 115+828 (слева), км 119+245 (справа) автомобильной дороги общего пользования федерального значения А-146 Краснодар – Верхнебаканский, Краснодарский край, в том числе: | усл.ед.: | 1 |  |  |  |  | 4200000 | [11 empty] | 0 | 0 |  |  | 0 | 0
| Производство работ на одной половине проезжей части при систематическом движении транспорта по другой | [18 empty] | 0 | 0 |  |  | 0 | 0
338 | Устройство металлических опор Г-образных с бурением ям вращательным(роторным) способом группа грунтов 3 (глубина бурения 2,5 м, диаметр бурения 800 мм) под фундаменты , с устройством монолитного железобетонного фундамента.Бетон тяжелый, крупность заполнителя 20 мм, класс В20 (М250) , ствол высотой не менее 6 м, кронштейн вылет не менее 4 м, горячее цинкование 60-200 мкм по ГОСТ 9.307-89, район ветровой нагрузки - 5. | шт | 10 |  | 10 | 1 | 10 | 3847799 | -3847789 | 10 | 10 |  | 0 |  | 0 |  | 0 |  | 0 | 10 | 10 | 0 | 0 | 0 | 0
339 | Устройство подстилающих и выравнивающих слоев оснований: из щебня. Щебень из природного камня для строительных работ марка 600, фракция 20-40 мм | м3 | 0.5 |  | 0.5 | 1 | 1 | 1203 | -1202 | 0.5 | 1 |  | 0 |  | 0 |  | 0 |  | 0 | 0.5 | 1 | 0 | 0 | 0 | 0
340 | Установка закладных деталей. Закладная деталь ЗФ-24/8/Д377-2,6-б (или эквивалент) | шт. | 10 |  | 10 | 1 | 10 | 256456 | -256446 | 10 | 10 |  | 0 |  | 0 |  | 0 |  | 0 | 10 | 10 | 0 | 0 | 0 | 0
341 | Установка дорожных знаков на металлических опорах Г-образных, в том числе: | шт. | 12 |  | 12 | 1 | 12 |  | 12 | 12 | 12 |  | 0 |  | 0 |  | 0 |  | 0 | 12 | 12 | 0 | 0 | 0 | 0
342 | Знаки дорожные на оцинкованной подоснове со световозвращающей пленкой тип Б особых предписаний, размером 900х900 мм, тип 5.15.6 | шт | 2 |  | 2 | 1 | 2 | 9457 | -9455 | 2 | 2 |  | 0 |  | 0 |  | 0 |  | 0 | 2 | 2 | 0 | 0 | 0 | 0
343 | Знаки дорожные на оцинкованной подоснове с флуоресцентной пленкой на щите жёлто-зелёного цвета 1200х1200 , тип 3.24 диаметром 900мм | шт | 2 |  | 2 | 1 | 2 | 25664 | -25662 | 2 | 2 |  | 0 |  | 0 |  | 0 |  | 0 | 2 | 2 | 0 | 0 | 0 | 0
344 | Знаки дорожные на оцинкованной подоснове со световозвращающей пленкой тип Б особых предписаний, размером 900х1800 мм, тип 5.15.1 | шт | 4 |  | 4 | 1 | 4 | 37207 | -37203 | 4 | 4 |  | 0 |  | 0 |  | 0 |  | 0 | 4 | 4 | 0 | 0 | 0 | 0
345 | Знаки дорожные на оцинкованной подоснове со световозвращающей пленкой тип Б , размером 900х900 мм, тип 5.15.6 | шт | 1 |  | 1 | 1 | 1 | 4728 | -4727 | 1 | 1 |  | 0 |  | 0 |  | 0 |  | 0 | 1 | 1 | 0 | 0 | 0 | 0
346 | Знаки дорожные на оцинкованной подоснове ссо световозвращающей пленкой тип Б , тип 3.24 диаметром 900мм | шт | 1 |  | 1 | 1 | 1 | 4378 | -4377 | 1 | 1 |  | 0 |  | 0 |  | 0 |  | 0 | 1 | 1 | 0 | 0 | 0 | 0
347 | Знаки дорожные на оцинкованной подоснове с флуоресцентной пленкой на щите жёлто-зелёного цвета 1200х1200 , тип 1.20.1 900х900х900 | шт | 1 |  | 1 | 1 | 1 | 3806 | -3805 | 1 | 1 |  | 0 |  | 0 |  | 0 |  | 0 | 1 | 1 | 0 | 0 | 0 | 0
348 | Знаки дорожные на оцинкованной подоснове со световозвращающей пленкой тип Б особых предписаний, размером700х1400 мм, тип 5.15.1 | шт | 1 |  | 1 | 1 | 1 | 9302 | -9301 | 1 | 1 |  | 0 |  | 0 |  | 0 |  | 0 | 1 | 1 | 0 | 0 | 0 | 0
| Итого с НДС 20% и с коэффициентом недофинансирования К=0,960806638 | руб. |  |  |  |  | 45 | 4200000 |  |  | 45 |  | 0 |  | 0 |  | 0 |  | 0 | 0 | 45 |  | 0 | 0 | 0
| Коэффициент снижения цены контракта | [5 empty] | 33.53 |  |  |  | 33.53 |  | 0 |  | 0 |  | 0 |  | 0 | 0 | 33.53 |  | 0 | 0 | 0
| Итого | руб. |  |  |  |  | 33.53 |  | 3129000 |  | 33.53 |  | 0 |  | 0 |  | 0 |  | 0 | 0 | 33.53 |  | 0 | 0 | 0
| В т.ч. НДС 20% | [5 empty] | 5.59 |  |  |  | 5.59 |  | 0 |  | 0 |  | 0 |  | 0 | 0 | 5.59 |  | 0 | 0 | 0
| % | [5 empty] | 1 |  |  |  | 1 |  | 0 |  | 0 |  | 0 |  | 0 | 0 | 1 |  | 0 | 0 | 0
| Раздел 28. Установка Г-образных опор для размещения дорожных знаков на км 33+250 (справа), км 33+254 (слева), км 35+239 (справа), км 35+243 (слева), км 42+787 (справа), км 42+791 (слева), км 58+897 (справа), км 58+901 (слева), км 68+474 (справа), км 68+478 (слева) автомобильной дороги общего пользования федерального значения Подъезд к г. Майкоп от Р-217 «Кавказ» автомобильная дорога М-4 «Дон» – Владикавказ – Грозный – Махачкала – граница с Азербайджанской Республикой, Краснодарский край, в том числе: | усл.ед.: | 1 |  |  |  |  | 4200000 | [11 empty] | 0 | 0 |  |  | 0 | 0
| Производство работ на одной половине проезжей части при систематическом движении транспорта по другой | [18 empty] | 0 | 0 |  |  | 0 | 0
349 | Устройство металлических опор Г-образных с бурением ям вращательным(роторным) способом группа грунтов 3 (глубина бурения 2,5 м, диаметр бурения 800 мм) под фундаменты, с устройством монолитного железобетонного фундамента.Бетон тяжелый, крупность заполнителя 20 мм, класс В20 (М250) , ствол высотой не менее 6 м, кронштейн вылет не менее 4 м, горячее цинкование 60-200 мкм по ГОСТ 9.307-89, район ветровой нагрузки - 5. | шт | 10 |  | 10 | 1 | 10 | 3853542 | -3853532 |  | 0 | 10 | 10 |  | 0 |  | 0 |  | 0 | 10 | 10 | 0 | 0 | 0 | 0
350 | Устройство подстилающих и выравнивающих слоев оснований: из щебня. Щебень из природного камня для строительных работ марка 600, фракция 20-40 мм | м3 | 0.5 |  | 0.5 | 1 | 1 | 1204 | -1203 |  | 0 | 0.5 | 1 |  | 0 |  | 0 |  | 0 | 0.5 | 1 | 0 | 0 | 0 | 0
351 | Установка закладных деталей. Закладная деталь ЗФ-24/8/Д377-2,6-б (или эквивалент) | шт. | 10 |  | 10 | 1 | 10 | 256839 | -256829 |  | 0 | 10 | 10 |  | 0 |  | 0 |  | 0 | 10 | 10 | 0 | 0 | 0 | 0
352 | Установка дорожных знаков на металлических опорах Г-образных, в том числе: | шт. | 10 |  | 10 | 1 | 10 |  | 10 |  | 0 | 10 | 10 |  | 0 |  | 0 |  | 0 | 10 | 10 | 0 | 0 | 0 | 0
353 | Знаки дорожные на оцинкованной подоснове с флуоресцентной пленкой на щите жёлто-зелёного цвета , тип 5.19.1 размером 900х900 мм | шт. | 10 |  | 10 | 1 | 10 | 88415 | -88405 |  | 0 | 10 | 10 |  | 0 |  | 0 |  | 0 | 10 | 10 | 0 | 0 | 0 | 0
| Итого с НДС 20% и с коэффициентом недофинансирования К=0,962240756 | руб. |  |  |  |  | 41 | 4200000 |  |  | 0 |  | 41 |  | 0 |  | 0 |  | 0 | 0 | 41 |  | 0 | 0 | 0
| Коэффициент снижения цены контракта | [5 empty] | 30.55 |  |  |  | 0 |  | 30.55 |  | 0 |  | 0 |  | 0 | 0 | 30.55 |  | 0 | 0 | 0
| Итого | руб. |  |  |  |  | 30.55 |  | 3129000 |  | 0 |  | 30.55 |  | 0 |  | 0 |  | 0 | 0 | 30.55 |  | 0 | 0 | 0
| В т.ч. НДС 20% | [5 empty] | 5.09 |  |  |  | 0 |  | 5.09 |  | 0 |  | 0 |  | 0 | 0 | 5.09 |  | 0 | 0 | 0
| % | [5 empty] | 1 |  |  |  | 0 |  | 1 |  | 0 |  | 0 |  | 0 | 0 | 1 |  | 0 | 0 | 0
| Раздел 29. Установка Г-образных опор для размещения дорожных знаков на км 12+322 (справа), км 12+326 (слева), км 12+975 (справа), км 12+979 (слева), км 17+274 (справа), км 17+279 (слева), км 19+087 (справа), км 19+091 (слева), км 20+157 (справа), км 28+012 (справа), км 28+016 (слева), км 35+593 (слева), км 47+003 (справа), км 47+007 (слева) автомобильной дороги общего пользования федерального значения А-159 Подъездная дорога от г. Майкопа к Кавказскому государственному биосферному заповеднику, Республика Адыгея, в том числе: | усл.ед.: | 1 |  |  |  |  | 6110735 | [11 empty] | 0 | 0 |  |  | 0 | 0
| Производство работ на одной половине проезжей части при систематическом движении транспорта по другой | [18 empty] | 0 | 0 |  |  | 0 | 0
354 | Устройство металлических опор Г-образных с бурением ям вращательным(роторным) способом группа грунтов 3 (глубина бурения 2,5 м, диаметр бурения 800 мм) под фундаменты, с устройством монолитного железобетонного фундамента.Бетон тяжелый, крупность заполнителя 20 мм, класс В20 (М250) , ствол высотой не менее 6 м, кронштейн вылет не менее 4 м, горячее цинкование 60-200 мкм по ГОСТ 9.307-89, район ветровой нагрузки - 5. | шт | 14 |  | 14 | 1 | 14 | 5606661 | -5606647 |  | 0 |  | 0 | 14 | 14 |  | 0 |  | 0 | 14 | 14 | 0 | 0 | 14 | 0
355 | Устройство подстилающих и выравнивающих слоев оснований: из щебня. Щебень из природного камня для строительных работ марка 600, фракция 20-40 мм | м3 | 0.7 |  | 0.7 | 1 | 1 | 1752 | -1751 |  | 0 |  | 0 | 0.7 | 1 |  | 0 |  | 0 | 0.7 | 1 | 0 | 0 | 0.7 | 0
356 | Установка закладных деталей. Закладная деталь ЗФ-24/8/Д377-2,6-б (или эквивалент) | шт. | 14 |  | 14 | 1 | 14 | 373684 | -373670 |  | 0 |  | 0 | 14 | 14 |  | 0 |  | 0 | 14 | 14 | 0 | 0 | 14 | 0
357 | Установка дорожных знаков на металлических опорах Г-образных, в том числе: | шт. | 14 |  | 14 | 1 | 14 |  | 14 |  | 0 |  | 0 | 14 | 14 |  | 0 |  | 0 | 14 | 14 | 0 | 0 | 14 | 0
358 | Знаки дорожные на оцинкованной подоснове с флуоресцентной пленкой на щите жёлто-зелёного цвета , тип 5.19.1 размером 900х900 мм | шт. | 14 |  | 14 | 1 | 14 | 128638 | -128624 |  | 0 |  | 0 | 14 | 14 |  | 0 |  | 0 | 14 | 14 | 0 | 0 | 14 | 0
| Итого с НДС 20% | руб. |  |  |  |  | 57 | 6110735 |  |  | 0 |  | 0 |  | 57 |  | 0 |  | 0 | 0 | 57 |  | 0 | 0 | 0
| Коэффициент снижения цены контракта | [5 empty] | 41 |  |  |  | 0 |  | 0 |  | 41 |  | 0 |  | 0 | 0 | 41 |  | 0 | 0 | 0
| Итого | руб. |  |  |  | 34.1667 | 41 |  | 4552497 |  | 0 |  | 0 |  | 41 |  | 0 |  | 0 | 0 | 41 |  | 0 | 0 | 0
| В т.ч. НДС 20% | [5 empty] | 6.83 |  |  |  | 0 |  | 0 |  | 6.83 |  | 0 |  | 0 | 0 | 6.83 |  | 0 | 0 | 0
| % | [5 empty] | 1 |  |  |  | 0 |  | 0 |  | 1 |  | 0 |  | 0 | 0 | 1 |  | 0 | 0 | 0
| Раздел 30. Установка Г-образных опор для размещения дорожных знаков на км 21+614 (справа), км 21+618 (слева), км 126+991 (справа), км 126+995 (слева) автомобильной дороги общего пользования федерального значения А-160 Майкоп – Бжедугхабль – Адыгейск – Усть-Лабинск – Кореновск, Краснодарский край, в том числе: | усл.ед.: | 1 |  |  |  |  | 1680000 | [11 empty] | 0 | 0 |  |  | 0 | 0
| Производство работ на одной половине проезжей части при систематическом движении транспорта по другой | [18 empty] | 0 | 0 |  |  | 0 | 0
359 | Устройство металлических опор Г-образных с бурением ям вращательным(роторным) способом группа грунтов 3 (глубина бурения 2,5 м, диаметр бурения 800 мм) под фундаменты , с устройством монолитного железобетонного фундамента.Бетон тяжелый, крупность заполнителя 20 мм, класс В20 (М250) , ствол высотой не менее 6 м, кронштейн вылет не менее 4 м, горячее цинкование 60-200 мкм по ГОСТ 9.307-89, район ветровой нагрузки - 5. | шт | 4 |  | 4 | 1 | 4 | 1541416 | -1541412 |  | 0 | 2 | 2 | 2 | 2 |  | 0 |  | 0 | 4 | 4 | 0 | 0 | 2 | 0
360 | Устройство подстилающих и выравнивающих слоев оснований: из щебня. Щебень из природного камня для строительных работ марка 600, фракция 20-40 мм | м3 | 0.2 |  | 0.2 | 1 | 0 | 482 | -482 |  | 0 | 0.1 | 0 | 0.1 | 0 |  | 0 |  | 0 | 0.2 | 0 | 0 | 0 | 0.1 | 0
361 | Установка закладных деталей. Закладная деталь ЗФ-24/8/Д377-2,6-б (или эквивалент) | шт. | 4 |  | 4 | 1 | 4 | 102736 | -102732 |  | 0 | 2 | 2 | 2 | 2 |  | 0 |  | 0 | 4 | 4 | 0 | 0 | 2 | 0
362 | Установка дорожных знаков на металлических опорах Г-образных, в том числе: | шт. | 4 |  | 4 | 1 | 4 |  | 4 |  | 0 | 2 | 2 | 2 | 2 |  | 0 |  | 0 | 4 | 4 | 0 | 0 | 2 | 0
363 | Знаки дорожные на оцинкованной подоснове с флуоресцентной пленкой на щите жёлто-зелёного цвета , тип 5.19.1 размером 900х900 мм | шт. | 4 |  | 4 | 1 | 4 | 35366 | -35362 |  | 0 | 2 | 2 | 2 | 2 |  | 0 |  | 0 | 4 | 4 | 0 | 0 | 2 | 0
| Итого с НДС 20% и с коэффициентом недофинансирования К=0,962241197 | руб. |  |  |  |  | 16 | 1680000 |  |  | 0 |  | 8 |  | 8 |  | 0 |  | 0 | 0 | 16 |  | 0 | 0 | 0
| Коэффициент снижения цены контракта | [5 empty] | 12 |  |  |  | 0 |  | 6 |  | 6 |  | 0 |  | 0 | 0 | 12 |  | 0 | 0 | 0
| Итого | руб. |  |  |  | 10 | 12 |  | 1251600 |  | 0 |  | 6 |  | 6 |  | 0 |  | 0 | 0 | 12 |  | 0 | 0 | 0
| В т.ч. НДС 20% | [5 empty] | 2 |  |  |  | 0 |  | 1 |  | 1 |  | 0 |  | 0 | 0 | 2 |  | 0 | 0 | 0
| % | [5 empty] | 1 |  |  |  | 0 |  | 0.5 |  | 0.5 |  | 0 |  | 0 | 0 | 1 |  | 0 | 0 | 0
| Раздел 31. Установка пешеходного ограждения на участках км 46+956 – км 47+006 (слева), км 47+010 – км 47+030 (слева), км 46+956 – км 46+996 (справа), км 47+550 – км 47+564 (слева) и км 47+482 – км 47+532 (слева) автомобильной дороги общего пользования федерального значения Подъезд к г. Майкопу от Р-217 «Кавказ» автомобильная дорога М-4 «Дон» – Владикавказ – Грозный – Махачкала – граница с Азербайджанской Республикой, Краснодарский край, в том числе: | усл.ед.: | 1 |  |  |  |  | 1558005 | [11 empty] | 0 | 0 |  |  | 0 | 0
| Производство работ на одной половине проезжей части при систематическом движении транспорта по другой | [18 empty] | 0 | 0 |  |  | 0 | 0
364 | Бурение ям под опорные стойки ограждения ручным ямобуром Д 150 мм | шт. | 104 |  | 104 |  | 0 |  |  |  | 0 |  | 0 |  | 0 | 104 | 0 |  | 0 | 104 | 0 | 0 | 0 | 0 | 0
365 | Устройство металлических пешеходных ограждений | м | 184 |  | 184 | 1 | 184 | 47894 | -47710 |  | 0 |  | 0 |  | 0 | 184 | 184 |  | 0 | 184 | 184 | 0 | 0 | 0 | 0
366 | Комплект пешеходного ограждения, стойки 50х50х3х1,6 горячее оцинкование | шт. | 104 |  | 104 | 1 | 104 | 282788 | -282684 |  | 0 |  | 0 |  | 0 | 104 | 104 |  | 0 | 104 | 104 | 0 | 0 | 0 | 0
367 | Комплект пешеходного ограждения, секции длиной 2,0 м, горячее оцинкование | шт. | 92 |  | 92 | 1 | 92 | 1223095 | -1223003 |  | 0 |  | 0 |  | 0 | 92 | 92 |  | 0 | 92 | 92 | 0 | 0 | 0 | 0
368 | Бетон дорожный, крупность заполнителя 20 мм, класс В15 (М200) | м3 | 0.74 |  | 0.74 | 1 | 1 | 4228 | -4227 |  | 0 |  | 0 |  | 0 | 0.74 | 1 |  | 0 | 0.74 | 1 | 0 | 0 | 0 | 0
| Итого с НДС 20% и с коэффициентом недофинансирования К=0,885940376 | руб. |  |  |  |  | 381 | 1558005 |  |  | 0 |  | 0 |  | 0 |  | 381 |  | 0 | 0 | 381 |  | 0 | 0 | 0
| Коэффициент снижения цены контракта | [5 empty] | 283.17 |  |  |  | 0 |  | 0 |  | 0 |  | 283.17 |  | 0 | 0 | 283.17 |  | 0
| Итого | руб. |  |  |  |  | 283.17 |  | 1160713.05 |  | 0 |  | 0 |  | 0 |  | 283.17 |  | 0 | 0 | 283.17 |  | 0
| В т.ч. НДС 20% | [5 empty] | 47.21 |  |  |  | 0 |  | 0 |  | 0 |  | 47.2 |  | 0 | 0 | 47.2 |  | 0.01
| % | [5 empty] | 1 |  |  |  | 0 |  | 0 |  | 0 |  | 0.00024396 |  | 0 | 0 | 0.00024396 |  | 0.99976 | 0 | 0
|  | руб. | [5 empty] | 61376890 | [11 empty] | 0 | 0 |  | 0
| Всего по контракту | [5 empty] | 29660.25 | 61376890 | 45725783.05 |  | 102.53 |  | 48.55 |  | 473 |  | 283.17 |  | 333 | 0 | 1240.25 |  | 28420
| В т.ч. НДС 20% | [5 empty] | 4943.4 | 0.745 | 7620963.84 |  | 17.1 |  | 8.09 |  | 78.83 |  | 47.2 |  | 55.5 | 0 | 206.72 |  | 4736.68
| % | [5 empty] | 1 |  |  |  | 0.0034568 |  | 0.0016369 |  | 0.015947 |  | 6.1928e-06 |  | 0.011227 | 0 | 0.032274 |  | 0.96773 | 0 | 0
[7 empty] | 45696122.8 | 45725783.05 |  |  | 0.0034568 | [9 empty] | 0 |  | 45696123